## ks1808
[6 empty] | 水質調査結果表（測定計画海域） | [11 empty] | 水質調査結果表（測定計画海域）
平成30年度
|  | 水域名 |  | 東京湾 |  |  |  | 東京湾 |  |  |  | 東京湾 |  |  |  | 東京湾 |  |  |  | 東京湾 |  |  |  | 東京湾
|  | 調査地点名 | 定量 | st.1 浮島沖 |  |  |  | st.2 東扇島沖 |  |  |  | st.3 京浜運河千鳥町 |  |  |  | st.4 東扇島防波堤西 |  |  |  | st.5 京浜運河扇町 |  |  |  | st.6 扇島沖
|  | 層 |  | 上 層 | 下 層 | 2層混合 | 上下層 | 上 層 | 下 層 | 2層混合 | 上下層 | 上 層 | 下 層 | 2層混合 | 上下層 | 上 層 | 下 層 | 2層混合 | 上下層 | 上 層 | 下 層 | 2層混合 | 上下層 | 上 層 | 下 層 | 2層混合 | 上下層
調 査 項 目 |  | 月・日 | 下限値 |  | 2018-08-01 |  | 平均 |  | 2018-08-01 |  | 平均 |  | 2018-08-01 |  | 平均 |  | 2018-08-01 |  | 平均 |  | 2018-08-01 |  | 平均 |  | 2018-08-01 |  | 平均
| 天 候 |  |  |  | 快晴 |  |  |  | 快晴 |  |  |  | 快晴 |  |  |  | 快晴 |  |  |  | 快晴 |  |  |  | 快晴
| 採取時刻 | (時：分) |  |  | 8:29 |  |  |  | 8:54 |  |  |  | 8:03 |  |  |  | 10:20 |  |  |  | 9:55 |  |  |  | 9:20
| 全水深 | (m) |  |  | 26 |  |  |  | 28.9 |  |  |  | 15.3 |  |  |  | 17.1 |  |  |  | 14.2 |  |  |  | 26.9
| 採取水深 | (m) |  | 0.5 | 25 |  |  | 0.5 | 27.9 |  |  | 0.5 | 14.3 |  |  | 0.5 | 16.1 |  |  | 0.5 | 13.2 |  |  | 0.5 | 25.9
| 干潮時刻 | (時：分) |  |  | 13:35 |  |  |  | 13:35 |  |  |  | 13:35 |  |  |  | 13:35 |  |  |  | 13:35 |  |  |  | 13:35
| 満潮時刻 | (時：分) |  |  | 7:04 |  |  |  | 7:04 |  |  |  | 7:04 |  |  |  | 7:04 |  |  |  | 7:04 |  |  |  | 7:04
| 気 温 | (℃) |  |  | 29.2 |  |  |  | 29.4 |  |  |  | 29.3 |  |  |  | 30.3 |  |  |  | 30.6 |  |  |  | 29.6
| 水 温 | (℃) |  | 27.2 | 19.9 |  | 23.6 | 27.3 | 19.7 |  | 23.5 | 28.5 | 21.3 |  | 24.9 | 26.2 | 21.3 |  | 23.8 | 29 | 21.6 |  | 25.3 | 27.6 | 19.5 |  | 23.6
| 色 相 |  |  |  | 黄緑色・中 |  |  |  | 黄緑色・中 |  |  |  | 茶色・中 |  |  |  | 黄緑色・中 |  |  |  | 茶色・中 |  |  |  | 緑色・濃（暗）
| 臭 気 |  |  | 無臭 | 無臭 |  |  | 無臭 | 無臭 |  |  | 無臭 | 無臭 |  |  | 無臭 | 無臭 |  |  | 無臭 | 無臭 |  |  | 無臭 | 無臭
| 透明度 | (m) |  |  | 1.2 |  |  |  | 1.5 |  |  |  | 1.3 |  |  |  | 1.6 |  |  |  | 1 |  |  |  | 1.5
| 外 観 |  |  | 通常の状況 |  |  |  | 通常の状況 |  |  |  | 赤潮(またはアオコ等)が発生している |  |  |  | 赤潮(またはアオコ等)が発生している |  |  |  | 赤潮(またはアオコ等)が発生している |  |  |  | 通常の状況
| ｐＨ |  |  | 8.4 | 7.8 |  | 8.1 | 8.6 | 7.9 |  | 8.3 | 8.7 | 8.0 |  | 8.4 | 8.3 | 7.9 |  | 8.1 | 8.8 | 7.9 |  | 8.4 | 8.6 | 7.9 |  | 8.3
生活環境項目 | ＤＯ | (mg/L) | 0.1 | 9.2 | 1.0 |  | 5.1 | 9.2 | 2.9 |  | 6.1 | 11.3 | 1.0 |  | 6.2 | 7.1 | 1.6 |  | 4.4 | 14.1 | 1.0 |  | 7.6 | 9.5 | 2.8 |  | 6.2
| ＣＯＤ | (mg/L) | 0.1 | 5.9 | 2.4 |  | 4.2 | 6.0 | 2.0 |  | 4.0 | 7.1 | 3.5 |  | 5.3 | 4.6 | 2.8 |  | 3.7 | 7.8 | 2.9 |  | 5.4 | 5.7 | 2.5 |  | 4.1
| 大腸菌群数 | (MPN/100mL) | 2 | 7.0E+02 |  |  |  | 2.3E+01 |  |  |  | 1.1E+02 |  |  |  | 7.9E+01 |  |  |  | 2.7E+02 |  |  |  | 4.9E+01
| n-ﾍｷｻﾝ抽出物質 | (mg/L) | 0.5 | <0.5 |  |  |  | <0.5 |  |  |  | <0.5 |  |  |  | <0.5 |  |  |  | <0.5 |  |  |  | <0.5
| 全窒素 | (mg/L) | 0.02 | 1.1 | 0.70 |  | 0.90 | 0.86 | 0.54 |  | 0.70 | 1.4 | 0.65 |  | 1.0 | 0.80 | 0.60 |  | 0.70 | 1.3 | 0.55 |  | 0.93 | 0.72 | 0.51 |  | 0.62
| 全 燐 | (mg/L) | 0.003 | 0.11 | 0.11 |  | 0.11 | 0.059 | 0.062 |  | 0.061 | 0.17 | 0.10 |  | 0.14 | 0.080 | 0.10 |  | 0.090 | 0.14 | 0.11 |  | 0.13 | 0.061 | 0.081 |  | 0.071
| 全亜鉛 | (mg/L) | 0.001 | 0.006 | 0.004 |  | 0.005 | 0.003 | 0.003 |  | 0.003 | 0.009 | 0.010 |  | 0.010 | 0.004 | 0.004 |  | 0.004 | 0.006 | 0.005 |  | 0.006 | 0.002 | 0.003 |  | 0.003
| ノニルフェノール | (mg/L) | 6e-05 | <0.00006 | <0.00006 |  | <0.00006 | <0.00006 | <0.00006 |  | <0.00006 | <0.00006 | <0.00006 |  | <0.00006 | <0.00006 | <0.00006 |  | <0.00006 | <0.00006 | <0.00006 |  | <0.00006 | <0.00006 | <0.00006 |  | <0.00006
| ＬＡＳ(*2) | (mg/L) | 0.0001 | <0.0001 | <0.0001 |  | <0.0001 | <0.0001 | <0.0001 |  | <0.0001 | <0.0001 | <0.0001 |  | <0.0001 | <0.0001 | <0.0001 |  | <0.0001 | <0.0001 | <0.0001 |  | <0.0001 | <0.0001 | <0.0001 |  | <0.0001
| カドミウム | (mg/L) | 0.0003 |  |  | <0.0003 |  |  |  | <0.0003 |  |  |  | <0.0003 |  |  |  | <0.0003 |  |  |  | <0.0003 |  |  |  | <0.0003
健 康 項 目 | 全シアン | (mg/L) | 0.01 |  |  | <0.01 |  |  |  | <0.01 |  |  |  | <0.01 |  |  |  | <0.01 |  |  |  | <0.01 |  |  |  | <0.01
| 鉛 | (mg/L) | 0.005 |  |  | <0.005 |  |  |  | <0.005 |  |  |  | <0.005 |  |  |  | <0.005 |  |  |  | <0.005 |  |  |  | <0.005
| 六価クロム | (mg/L) | 0.02 |  |  | <0.02 |  |  |  | <0.02 |  |  |  | <0.02 |  |  |  | <0.02 |  |  |  | <0.02 |  |  |  | <0.02
| 砒 素 | (mg/L) | 0.005 |  |  | <0.005 |  |  |  | <0.005 |  |  |  | <0.005 |  |  |  | <0.005 |  |  |  | <0.005 |  |  |  | <0.005
| 総水銀 | (mg/L) | 0.0005 |  |  | <0.0005 |  |  |  | <0.0005 |  |  |  | <0.0005 |  |  |  | <0.0005 |  |  |  | <0.0005 |  |  |  | <0.0005
| アルキル水銀 | (mg/L) | 0.0005
| ＰＣＢ | (mg/L) | 0.0005 |  |  | <0.0005 |  |  |  | <0.0005 |  |  |  | <0.0005 |  |  |  | <0.0005 |  |  |  | <0.0005 |  |  |  | <0.0005
| ジクロロメタン | (mg/L) | 0.0001 |  |  | <0.0001 |  |  |  | <0.0001 |  |  |  | <0.0001 |  |  |  | <0.0001 |  |  |  | <0.0001 |  |  |  | <0.0001
| 四塩化炭素 | (mg/L) | 0.0001 |  |  | <0.0001 |  |  |  | <0.0001 |  |  |  | <0.0001 |  |  |  | <0.0001 |  |  |  | <0.0001 |  |  |  | <0.0001
| 1,2-ｼﾞｸﾛﾛｴﾀﾝ | (mg/L) | 0.0001 |  |  | <0.0001 |  |  |  | <0.0001 |  |  |  | <0.0001 |  |  |  | <0.0001 |  |  |  | <0.0001 |  |  |  | <0.0001
| 1,1-ｼﾞｸﾛﾛｴﾁﾚﾝ | (mg/L) | 0.0001 |  |  | <0.0001 |  |  |  | <0.0001 |  |  |  | <0.0001 |  |  |  | <0.0001 |  |  |  | <0.0001 |  |  |  | <0.0001
| ｼｽ-1,2-ｼﾞｸﾛﾛｴﾁﾚﾝ | (mg/L) | 0.0001 |  |  | <0.0001 |  |  |  | <0.0001 |  |  |  | <0.0001 |  |  |  | <0.0001 |  |  |  | <0.0001 |  |  |  | <0.0001
| 1,1,1-ﾄﾘｸﾛﾛｴﾀﾝ | (mg/L) | 0.0001 |  |  | <0.0001 |  |  |  | <0.0001 |  |  |  | <0.0001 |  |  |  | <0.0001 |  |  |  | <0.0001 |  |  |  | <0.0001
| 1,1,2-ﾄﾘｸﾛﾛｴﾀﾝ | (mg/L) | 0.0001 |  |  | <0.0001 |  |  |  | <0.0001 |  |  |  | <0.0001 |  |  |  | <0.0001 |  |  |  | <0.0001 |  |  |  | <0.0001
| ﾄﾘｸﾛﾛｴﾁﾚﾝ | (mg/L) | 0.0001 |  |  | <0.0001 |  |  |  | <0.0001 |  |  |  | <0.0001 |  |  |  | <0.0001 |  |  |  | <0.0001 |  |  |  | <0.0001
| ﾃﾄﾗｸﾛﾛｴﾁﾚﾝ | (mg/L) | 0.0001 |  |  | <0.0001 |  |  |  | <0.0001 |  |  |  | <0.0001 |  |  |  | <0.0001 |  |  |  | <0.0001 |  |  |  | <0.0001
| 1,3-ｼﾞｸﾛﾛﾌﾟﾛﾍﾟﾝ | (mg/L) | 0.0002 |  |  | <0.0002 |  |  |  | <0.0002 |  |  |  | <0.0002 |  |  |  | <0.0002 |  |  |  | <0.0002 |  |  |  | <0.0002
| チウラム | (mg/L) | 0.0005
| シマジン | (mg/L) | 0.0003
| チオベンカルブ | (mg/L) | 0.0003
| ベンゼン | (mg/L) | 0.0001 |  |  | <0.0001 |  |  |  | <0.0001 |  |  |  | <0.0001 |  |  |  | <0.0001 |  |  |  | <0.0001 |  |  |  | <0.0001
| セレン | (mg/L) | 0.002 |  |  | <0.002 |  |  |  | <0.002 |  |  |  | <0.002 |  |  |  | <0.002 |  |  |  | <0.002 |  |  |  | <0.002
| 亜硝酸性窒素 | (mg/L) | 0.01 | 0.01 | <0.01 |  |  | <0.01 | 0.01 |  |  | <0.01 | <0.01 |  |  | 0.01 | 0.02 |  |  | <0.01 | 0.01 |  |  | <0.01 | 0.01
| 硝酸性窒素 | (mg/L) | 0.01 | 0.17 | 0.23 |  |  | <0.01 | 0.21 |  |  | 0.02 | 0.16 |  |  | 0.09 | 0.17 |  |  | <0.01 | 0.13 |  |  | <0.01 | 0.19
| 硝酸性窒素及び亜硝酸性窒素 | (mg/L) | 0.10(*1) | 0.22 | 0.28 |  |  | <0.10 | 0.26 |  |  | <0.10 | 0.21 |  |  | 0.14 | 0.22 |  |  | <0.10 | 0.18 |  |  | <0.10 | 0.24
| 1,4-ジオキサン | (mg/L) | 0.005 |  |  | <0.005 |  |  |  | <0.005 |  |  |  | <0.005 |  |  |  | <0.005 |  |  |  | <0.005 |  |  |  | <0.005
要 監 視 項 目 | クロロホルム | (mg/L) | 0.0001 | [18 empty] | <0.0001 |  |  |  | <0.0001
| ﾄﾗﾝｽ-1,2-ｼﾞｸﾛﾛｴﾁﾚﾝ | (mg/L) | 0.0001 | [18 empty] | <0.0001 |  |  |  | <0.0001
| 1,2-ｼﾞｸﾛﾛﾌﾟﾛﾊﾟﾝ | (mg/L) | 0.0001 | [18 empty] | <0.0001 |  |  |  | <0.0001
| p-ｼﾞｸﾛﾛﾍﾞﾝｾﾞﾝ | (mg/L) | 0.0001 | [18 empty] | <0.0001 |  |  |  | <0.0001
| イソキサチオン | (mg/L) | 0.0004
| ダイアジノン | (mg/L) | 0.0002
| フェニトロチオン | (mg/L) | 0.0003
| イソプロチオラン | (mg/L) | 0.0003
| オキシン銅 | (mg/L) | 0.005
| クロロタロニル | (mg/L) | 7e-05
| プロピザミド | (mg/L) | 0.0002
| ジクロルボス | (mg/L) | 2e-05
| フェノブカルブ | (mg/L) | 4e-05
| イプロベンホス | (mg/L) | 7e-05
| クロルニトロフェン | (mg/L) | 0.0001
| トルエン | (mg/L) | 0.0001 | [18 empty] | <0.0001 |  |  |  | <0.0001
| キシレン | (mg/L) | 0.0003 | [18 empty] | <0.0003 |  |  |  | <0.0003
| ﾌﾀﾙ酸ｼﾞｴﾁﾙﾍｷｼﾙ | (mg/L) | 0.0005 | [18 empty] | <0.0005 |  |  |  | <0.0005
| モリブデン | (mg/L) | 0.007 | [18 empty] | 0.010 |  |  |  | 0.010
| アンチモン | (mg/L) | 0.0003 | [18 empty] | 0.0005 |  |  |  | <0.0003
| フェノール | (mg/L) | 0.001 | [18 empty] | <0.001 |  |  |  | <0.001
| ホルムアルデヒド | (mg/L) | 0.003 | [18 empty] | <0.003 |  |  |  | <0.003
| 塩化ビニルモノマー | (mg/L) | 0.0002 | [18 empty] | <0.0002 |  |  |  | <0.0002
| エピクロロヒドリン | (mg/L) | 3e-05 | [18 empty] | <0.00003 |  |  |  | <0.00003
| 全マンガン | (mg/L) | 0.01 | [18 empty] | 0.04 |  |  |  | 0.02
| ウラン | (mg/L) | 0.0002 | [18 empty] | 0.0025 |  |  |  | 0.0027
| 4-t-オクチルフェノール | (mg/L) | 3e-05 | [18 empty] | <0.00003 |  |  |  | <0.00003
| アニリン | (mg/L) | 0.002 | [18 empty] | <0.002 |  |  |  | <0.002
| 2,4-ジクロロフェノール | (mg/L) | 0.0003 | [18 empty] | <0.0003 |  |  |  | <0.0003
特殊項目 | フェノール類 | (mg/L) | 0.005 |  |  | <0.005 |  |  |  | <0.005 |  |  |  | <0.005 |  |  |  | <0.005 |  |  |  | <0.005 |  |  |  | <0.005
| 銅 | (mg/L) | 0.004 |  |  | <0.004 |  |  |  | <0.004 |  |  |  | <0.004 |  |  |  | <0.004 |  |  |  | <0.004 |  |  |  | <0.004
| 溶解性鉄 | (mg/L) | 0.02 |  |  | <0.02 |  |  |  | <0.02 |  |  |  | <0.02 |  |  |  | <0.02 |  |  |  | <0.02 |  |  |  | <0.02
| 溶解性マンガン | (mg/L) | 0.01 |  |  | <0.01 |  |  |  | <0.01 |  |  |  | <0.01 |  |  |  | <0.01 |  |  |  | <0.01 |  |  |  | <0.01
| ＥＰＮ | (mg/L) | 0.0005 |  |  | <0.0005 |  |  |  | <0.0005 |  |  |  | <0.0005 |  |  |  | <0.0005 |  |  |  | <0.0005 |  |  |  | <0.0005
| ニッケル | (mg/L) | 0.008 |  |  | <0.008 |  |  |  | <0.008 |  |  |  | <0.008 |  |  |  | <0.008 |  |  |  | <0.008 |  |  |  | <0.008
その他の項目 | アンモニア性窒素 | (mg/L) | 0.04 | 0.13 | 0.07 |  |  | 0.04 | <0.04 |  |  | 0.23 | 0.14 |  |  | 0.07 | 0.09 |  |  | 0.20 | 0.13 |  |  | <0.04 | <0.04
| 燐酸態燐 | (mg/L) | 0.001 | 0.009 | 0.089 |  |  | 0.001 | 0.049 |  |  | 0.010 | 0.078 |  |  | 0.008 | 0.088 |  |  | 0.004 | 0.088 |  |  | 0.001 | 0.061
| 塩 分 |  | 2 | 25.86 | 33.78 |  |  | 29.44 | 33.97 |  |  | 26.17 | 32.54 |  |  | 30.29 | 33.01 |  |  | 26.41 | 32.87 |  |  | 29.56 | 34.05
| クロロフィルａ | (mg /m3) | 0.1 | 58 |  |  |  | 25 |  |  |  | 95 |  |  |  | 37 |  |  |  | 110 |  |  |  | 29
| 陰イオン界面活性剤 | (mg/L) | 0.03 | <0.03 |  |  |  | <0.03 |  |  |  | <0.03 |  |  |  | <0.03 |  |  |  | <0.03 |  |  |  | <0.03
| 非イオン界面活性剤 | (mg/L) | 0.005 | <0.005 |  |  |  | <0.005 |  |  |  | <0.005 |  |  |  | <0.005 |  |  |  | <0.005 |  |  |  | <0.005
| 大腸菌数 | (個/100mL) | 2 | 2.1E+01 |  |  |  | <2.0E+00 |  |  |  | 5.0E+00 |  |  |  | 2.0E+00 |  |  |  | 1.2E+01 |  |  |  | <2.0E+00
(*1)硝酸性窒素及び亜硝酸性窒素は報告下限値
(*2)直鎖アルキルベンゼンスルホン酸及びその塩