## kr1902
水質調査結果表（測定計画河川）
平成30年度
|  | 水域名 |  |  | 多摩川 |  |  | 多摩川 |  |  | 多摩川 |  |  | 鶴見川 |  |  | 鶴見川
|  | 支川名 |  |  | 三沢川 |  |  | 二ヶ領本川 |  |  | 平瀬川 |  |  | 麻生川 |  |  | 真福寺川
|  | 調査地点名 | 定量 |  | st.A 一の橋 |  |  | st.B 堰前橋 |  |  | st.C 平瀬橋(人道橋) |  |  | st.D 耕地橋 |  |  | st.E 水車橋前
|  | 調査回数 |  | 1 | 2 | 日平均 | 1 | 2 | 日平均 | 1 | 2 | 日平均 | 1 | 2 | 日平均 | 1 | 2 | 日平均
調 査 項 目 |  | 月・日 | 下限値 | 2019-02-13 | 2019-02-13 |  | 2019-02-13 | 2019-02-13 |  | 2019-02-13 | 2019-02-13 |  | 2019-02-13 | 2019-02-13 |  | 2019-02-13 | 2019-02-13
観 測 項 目 | 流 量 | (m3/s) |  | 0.88 | 0.9 | 0.89 | 1 | 0.83 | 0.92 | 0.76 | 0.71 | 0.74 | 0.63 | 0.67 | 0.65 | 0.03 | 0.04 | 0.04
| 流 速 | (m/s) |  | 0.7 | 0.72 | 0.71 | 0.35 | 0.31 | 0.33 | 0.23 | 0.22 | 0.23 | 0.18 | 0.2 | 0.19 | 0.39 | 0.37 | 0.38
| 採取位置 |  |  | 流心 | 流心 |  | 流心 | 流心 |  | 流心 | 流心 |  | 流心 | 流心 |  | 流心 | 流心
| 天 候 |  |  | 曇り | 曇り |  | 曇り | 曇り |  | 曇り | 曇り |  | 曇り | 曇り |  | 曇り | 曇り
| 採取時刻 | (時：分) |  | 7:45 | 19:45 |  | 8:30 | 20:30 |  | 9:05 | 21:05 |  | 10:00 | 22:00 |  | 10:30 | 22:30
| 全水深 | (m) |  | 0.13 | 0.13 | 0.13 | 0.24 | 0.23 | 0.24 | 0.19 | 0.19 | 0.19 | 0.5 | 0.48 | 0.49 | 0.02 | 0.03 | 0.03
| 採取水深 | (m) |  | 0 | 0 |  | 0 | 0 |  | 0 | 0 |  | 0 | 0 |  | 0 | 0
| 干潮時刻 | (時：分) |  | 3:38 | 17:13 |  | 3:38 | 17:13 |  | 3:38 | 17:13 |  | 17:13 | 17:13 |  | 17:13 | 17:13
| 満潮時刻 | (時：分) |  | 9:58 | 23:59 |  | 9:58 | 23:59 |  | 9:58 | 23:59 |  | 9:58 | 23:59 |  | 9:58 | 23:59
| 気 温 | (℃) |  | 3.7 | 7.9 | 5.8 | 4.7 | 7.4 | 6.1 | 6.3 | 6.8 | 6.6 | 5.5 | 6 | 5.8 | 5.4 | 5.7 | 5.6
| 水 温 | (℃) |  | 10.3 | 11.6 | 11.0 | 9 | 9.8 | 9.4 | 8.1 | 9.1 | 8.6 | 13.5 | 16.6 | 15.1 | 6.4 | 7.5 | 7.0
| 色 相 |  |  | 無色 |  |  | 無色 |  |  | 無色 |  |  | 無色 |  |  | 無色
| 臭 気 |  |  | 無臭 | 無臭 |  | 下水臭(微) | 下水臭(微) |  | カビ臭(微) | 無臭 |  | 下水臭(中) | 下水臭(中) |  | 無臭 | 無臭
| 透視度 | (cm) |  | 100以上 |  |  | 100以上 |  |  | 100以上 |  |  | 100以上 |  |  | 100以上
| 外 観 |  |  | 通常の状況 | 通常の状況 |  | 通常の状況 | 通常の状況 |  | 通常の状況 | 通常の状況 |  | 通常の状況 | 通常の状況 |  | 通常の状況 | 通常の状況
| ｐＨ |  |  | 7.7 | 7.5 | 7.6 | 8.0 | 7.8 | 7.9 | 8.0 | 8.1 | 8.1 | 8.3 | 7.0 | 7.7 | 7.3 | 8.2 | 7.8
生活環境項目 | ＤＯ | (mg/L) | 0.1 | 10.0 | 9.3 | 9.7 | 12.0 | 10.0 | 11.0 | 11.8 | 10.9 | 11.4 | 8.6 | 6.4 | 7.5 | 14.9 | 10.6 | 12.8
| ＢＯＤ | (mg/L) | 0.1 | 0.8 | 0.8 | 0.8 | 1.0 | 1.0 | 1.0 | 1.0 | 1.0 | 1.0 | 4.7 | 4.8 | 4.8 | 0.9 | 1.0 | 1.0
| ＣＯＤ | (mg/L) | 0.1 | 3.0 | 3.1 | 3.1 | 4.7 | 4.9 | 4.8 | 4.0 | 4.9 | 4.5 | 8.2 | 8.9 | 8.6 | 3.7 | 3.9 | 3.8
| ＳＳ | (mg/L) | 1 | 3 | 3 | 3 | 2 | 2 | 2 | 1 | 5 | 3 | 3 | 2 | 3 | 1 | 1 | 1
| 大腸菌群数 | (MPN/100mL) | 2 | 2.3E+04 |  |  | 1.1E+04 |  |  | 1.1E+04 |  |  | 2.3E+04 |  |  | 4.6E+03
| n-ﾍｷｻﾝ抽出物質 | (mg/L) | 0.5 | <0.5 |  |  | <0.5 |  |  | <0.5 |  |  | <0.5 |  |  | <0.5
| 全窒素 | (mg/L) | 0.05 | 4.0 | 4.1 | 4.1 | 5.2 | 5.3 | 5.3 | 4.6 | 4.6 | 4.6 | 6.6 | 7.9 | 7.3 | 2.1 | 1.9 | 2.0
| 全 燐 | (mg/L) | 0.003 | 0.20 | 0.22 | 0.21 | 0.44 | 0.44 | 0.44 | 0.37 | 0.36 | 0.37 | 0.54 | 0.66 | 0.60 | 0.042 | 0.060 | 0.051
| 全亜鉛 | (mg/L) | 0.001 | 0.010 |  |  | 0.013 |  |  | 0.012 |  |  | 0.035 |  |  | 0.004
| ノニルフェノール | (mg/L) | 6e-05 | <0.00006 |  |  | <0.00006 |  |  | <0.00006 |  |  | <0.00006 |  |  | <0.00006
| ＬＡＳ(*2) | (mg/L) | 0.0001 | 0.0024 |  |  | 0.0043 |  |  | 0.0040 |  |  | 0.0028 |  |  | 0.0031
| カドミウム | (mg/L) | 0.0003 | <0.0003 |  |  | <0.0003 |  |  | <0.0003 |  |  | <0.0003 |  |  | <0.0003
健 康 項 目 | 全シアン | (mg/L) | 0.01 | <0.01 |  |  | <0.01 |  |  | <0.01 |  |  | <0.01 |  |  | <0.01
| 鉛 | (mg/L) | 0.005 | <0.005 |  |  | <0.005 |  |  | <0.005 |  |  | <0.005 |  |  | <0.005
| 六価クロム | (mg/L) | 0.02 | <0.02 |  |  | <0.02 |  |  | <0.02 |  |  | <0.02 |  |  | <0.02
| 砒 素 | (mg/L) | 0.005 | <0.005 |  |  | <0.005 |  |  | <0.005 |  |  | <0.005 |  |  | <0.005
| 総水銀 | (mg/L) | 0.0005 | <0.0005 |  |  | <0.0005 |  |  | <0.0005 |  |  | <0.0005 |  |  | <0.0005
| アルキル水銀 | (mg/L) | 0.0005
| ＰＣＢ | (mg/L) | 0.0005 | <0.0005 |  |  | <0.0005 |  |  | <0.0005 |  |  | <0.0005 |  |  | <0.0005
| ジクロロメタン | (mg/L) | 0.0001 | <0.0001 |  |  | <0.0001 |  |  | <0.0001 |  |  | <0.0001 |  |  | <0.0001
| 四塩化炭素 | (mg/L) | 0.0001 | <0.0001 |  |  | <0.0001 |  |  | <0.0001 |  |  | <0.0001 |  |  | <0.0001
| 1,2-ｼﾞｸﾛﾛｴﾀﾝ | (mg/L) | 0.0001 | <0.0001 |  |  | <0.0001 |  |  | <0.0001 |  |  | <0.0001 |  |  | <0.0001
| 1,1-ｼﾞｸﾛﾛｴﾁﾚﾝ | (mg/L) | 0.0001 | <0.0001 |  |  | <0.0001 |  |  | <0.0001 |  |  | <0.0001 |  |  | <0.0001
| ｼｽ-1,2-ｼﾞｸﾛﾛｴﾁﾚﾝ | (mg/L) | 0.0001 | <0.0001 |  |  | <0.0001 |  |  | <0.0001 |  |  | <0.0001 |  |  | <0.0001
| 1,1,1-ﾄﾘｸﾛﾛｴﾀﾝ | (mg/L) | 0.0001 | <0.0001 |  |  | <0.0001 |  |  | <0.0001 |  |  | <0.0001 |  |  | <0.0001
| 1,1,2-ﾄﾘｸﾛﾛｴﾀﾝ | (mg/L) | 0.0001 | <0.0001 |  |  | <0.0001 |  |  | <0.0001 |  |  | <0.0001 |  |  | <0.0001
| ﾄﾘｸﾛﾛｴﾁﾚﾝ | (mg/L) | 0.0001 | <0.0001 |  |  | <0.0001 |  |  | <0.0001 |  |  | <0.0001 |  |  | <0.0001
| ﾃﾄﾗｸﾛﾛｴﾁﾚﾝ | (mg/L) | 0.0001 | <0.0001 |  |  | <0.0001 |  |  | <0.0001 |  |  | <0.0001 |  |  | <0.0001
| 1,3-ｼﾞｸﾛﾛﾌﾟﾛﾍﾟﾝ | (mg/L) | 0.0002 | <0.0002 |  |  | <0.0002 |  |  | <0.0002 |  |  | <0.0002 |  |  | <0.0002
| チウラム | (mg/L) | 0.0005
| シマジン | (mg/L) | 0.0003
| チオベンカルブ | (mg/L) | 0.0003
| ベンゼン | (mg/L) | 0.0001 | <0.0001 |  |  | <0.0001 |  |  | <0.0001 |  |  | <0.0001 |  |  | <0.0001
| セレン | (mg/L) | 0.002 | <0.002 |  |  | <0.002 |  |  | <0.002 |  |  | <0.002 |  |  | <0.002
| 亜硝酸性窒素 | (mg/L) | 0.01 | 0.01 |  |  | 0.03 |  |  | 0.03 |  |  | 0.33 |  |  | 0.03
| 硝酸性窒素 | (mg/L) | 0.01 | 3.8 |  |  | 5.0 |  |  | 4.3 |  |  | 4.8 |  |  | 1.8
| 硝酸性窒素及び亜硝酸性窒素 | (mg/L) | 0.10(*1) | 3.8 |  |  | 5.0 |  |  | 4.3 |  |  | 5.1 |  |  | 1.8
| ふっ素 | (mg/L) | 0.08 | <0.08 |  |  | <0.08 |  |  | <0.08 |  |  | <0.08 |  |  | 0.16
| ほう素 | (mg/L) | 0.02 | 0.04 |  |  | 0.05 |  |  | 0.04 |  |  | 0.04 |  |  | 0.02
| 1,4-ジオキサン | (mg/L) | 0.005 | <0.005 |  |  | <0.005 |  |  | <0.005 |  |  | <0.005 |  |  | <0.005
要 監 視 項 目 | クロロホルム | (mg/L) | 0.0001
| ﾄﾗﾝｽ-1,2-ｼﾞｸﾛﾛｴﾁﾚﾝ | (mg/L) | 0.0001
| 1,2-ｼﾞｸﾛﾛﾌﾟﾛﾊﾟﾝ | (mg/L) | 0.0001
| p-ｼﾞｸﾛﾛﾍﾞﾝｾﾞﾝ | (mg/L) | 0.0001
| イソキサチオン | (mg/L) | 0.0004
| ダイアジノン | (mg/L) | 0.0002
| フェニトロチオン | (mg/L) | 0.0003
| イソプロチオラン | (mg/L) | 0.0003
| オキシン銅 | (mg/L) | 0.005
| クロロタロニル | (mg/L) | 7e-05
| プロピザミド | (mg/L) | 0.0002
| ジクロルボス | (mg/L) | 2e-05
| フェノブカルブ | (mg/L) | 4e-05
| イプロベンホス | (mg/L) | 7e-05
| クロルニトロフェン | (mg/L) | 0.0001
| トルエン | (mg/L) | 0.0001
| キシレン | (mg/L) | 0.0003
| ﾌﾀﾙ酸ｼﾞｴﾁﾙﾍｷｼﾙ | (mg/L) | 0.0005
| モリブデン | (mg/L) | 0.007
| アンチモン | (mg/L) | 0.0003
| フェノール | (mg/L) | 0.001
| ホルムアルデヒド | (mg/L) | 0.003
| 塩化ビニルモノマー | (mg/L) | 0.0002
| エピクロロヒドリン | (mg/L) | 3e-05
| 全マンガン | (mg/L) | 0.01
| ウラン | (mg/L) | 0.0002
| 4-t-オクチルフェノール | (mg/L) | 3e-05
| アニリン | (mg/L) | 0.002
| 2,4-ジクロロフェノール | (mg/L) | 0.0003
特殊項目 | フェノール類 | (mg/L) | 0.005 | <0.005 |  |  | <0.005 |  |  | <0.005 |  |  | <0.005 |  |  | <0.005
| 銅 | (mg/L) | 0.004 | <0.004 |  |  | <0.004 |  |  | <0.004 |  |  | 0.004 |  |  | <0.004
| 溶解性鉄 | (mg/L) | 0.02 | 0.02 |  |  | 0.07 |  |  | 0.09 |  |  | 0.06 |  |  | 0.16
| 溶解性マンガン | (mg/L) | 0.01 | <0.01 |  |  | <0.01 |  |  | <0.01 |  |  | 0.02 |  |  | 0.08
| クロム | (mg/L) | 0.02 | <0.02 |  |  | <0.02 |  |  | <0.02 |  |  | <0.02 |  |  | <0.02
| ＥＰＮ | (mg/L) | 0.0005 | <0.0005 |  |  | <0.0005 |  |  | <0.0005 |  |  | <0.0005 |  |  | <0.0005
| ニッケル | (mg/L) | 0.008 | <0.008 |  |  | <0.008 |  |  | <0.008 |  |  | <0.008 |  |  | <0.008
その他の項目 | アンモニア性窒素 | (mg/L) | 0.04 | <0.04 |  |  | <0.04 |  |  | <0.04 |  |  | 0.38 |  |  | <0.04
| 燐酸態燐 | (mg/L) | 0.005 | 0.17 |  |  | 0.40 |  |  | 0.34 |  |  | 0.43 |  |  | 0.030
| 電気伝導率 | (mS/m) | 1 | 36 | 36 |  | 39 | 40 |  | 38 | 39 |  | 36 | 37 |  | 41 | 40
| 塩化物イオン | (mg/L) | 0.1 | 37 | 38 |  | 45 | 45 |  | 38 | 41 |  | 31 | 33 |  | 11 | 10
| 陰イオン界面活性剤 | (mg/L) | 0.03 | <0.03 |  |  | <0.03 |  |  | <0.03 |  |  | <0.03 |  |  | <0.03
| 非イオン界面活性剤 | (mg/L) | 0.005 | <0.005 |  |  | 0.006 |  |  | <0.005 |  |  | <0.005 |  |  | 0.006
| ＴＯＣ | (mg/L) | 0.1 | 1.4 |  |  | 2.2 |  |  | 2.0 |  |  | 4.5 |  |  | 2.0
| 大腸菌数 | (個/100mL) | 2 | 5.2E+02 |  |  | 1.8E+03 |  |  | 1.1E+03 |  |  | 1.4E+02 |  |  | 2.0E+03
(*1)硝酸性窒素及び亜硝酸性窒素は報告下限値
(*2)直鎖アルキルベンゼンスルホン酸及びその塩