## 太陽光・熱
[太陽光発電・太陽熱利用設備利用検討シート（必須）]
検討項目 |  |  |  |  | 検討結果
(ｱ) 周辺環境を把握する。 |  |  |  |  | 現地調査 | 実施 |  | 実施なし
(ｲ) 設備設置可能面積の検討
・太陽電池モジュールの設置可能面積を算出する。
| [条件：設置スペースに冬至の日の9：00～15：00に |  |  |  | 設置可能面積
日影が生じないこと。]
| [算定式：設置可能面積（㎡）＝屋上面積（㎡） | [7 empty] | ㎡
－使用不可面積（㎡）]
(ｳ) 構造上の安全性の検討 |  |  |  |  | 構造上の安全性
| [条件：荷重条件やメンテナンス時等の安全性が |  |  |  | ○太陽光発電 | 支障なし |  | 支障あり |  | 設置可能容量の算出に関する係数は、以下のとおり、参考として初期設定されています。
| 確保されていること。] |  |  |  | ○太陽熱利用 | 支障なし |  | 支障あり |  | 設置内容に合わせ事業者の皆様で独自に設定していただいてかまいませんので、設定セルの数値を変更してください。
(ｴ) 設置可能容量の算出 | [10 empty] | 設定セル | 参考値
| ・実効設置面積の算出 |  |  |  | ○太陽光発電 |  | 0 |  | ㎡ | 設置係数 | 0.4 | 0.4
| ・設置可能容量の算出 |  |  |  | ○太陽光発電 |  | 0 |  | kW | モジュール変換効率 | 0.14 | 0.14
[5 empty] | ○太陽熱利用 |  |  | 0 | kW | 変換効率 | 0.069 | 0.069
| ・CO2削減可能量の算出 |  |  |  | ○太陽光発電 |  | 0 |  |  | 1kWあたりの発生電力量 | 1058 | 1058
[8 empty] | ㎏-CO2 |  | CO2排出係数 | 0.418 | 0.418
[5 empty] | ○太陽熱利用 |  | 0
㎏-CO2
(ｵ) 経済性の検討 |  |  |  |  | 経済性
| [条件：設置可能容量と経費を比較し、光熱費の削減 |  |  |  | ○太陽光発電 | 支障なし |  | 支障あり
| 効果が見込めると判断される場合に利用。] |  |  |  | ○太陽熱利用 | 支障なし |  | 支障あり
(ｶ) 検討結果 |  |  |  |  | 利用
| ・利用する場合は、利用に向けて具体的な検討を |  |  |  | ○太陽光発電 | あり |  | なし
| 行い、実際に設置する設備概要（実効設置面積、 |  |  |  | ○太陽熱利用 | あり |  | なし
設置容量、CO2削減量）を記入してください。
|  |  | 太陽光発電 |  | 太陽熱利用
□設置場所
|  | □実効設置面積 | ㎡ |  | ー
|  | □設置容量 | kW |  | ㎡
|  | □CO2削減量 | ㎏-CO2 |  | ㎏-CO2
・利用可能であるが利用しない場合は、その理由を明らかにしてください。
|  | 太陽光発電 |  | 太陽熱利用
・利用しない場合、将来的に利用する考えがあるかどうかについて記述してください。
|  | 太陽光発電 |  | 太陽熱利用

## その他の設備
[未利用熱設備利用検討シート（任意）]
検討項目 |  |  |  |  | 検討結果
(ｱ) 検討した設備の種類 |  |  |  |  | 設備の種類 | ：
(ｲ) 検討結果 |  |  |  |  | 利用 |  | あり | なし
| ・利用する場合は、利用に向けて具体的な検討を |  |  |  | 利用する場合：実際に設置する設備概要
| 行い、実際に設置する設備概要（設置場所、 |  |  |  | ○設置場所
| 設置容量、CO2削減量）を記入してください。 |  |  |  | ○設置容量 |  |  |  | kW
| ・利用可能であるが利用しない場合は、その理由を |  |  |  | ○CO2削減量
| 明らかにしてください。（下欄に理由を記入） | [6 empty] | ㎏-CO2
・利用しない場合、将来的に利用する考えがあるか
どうかについて記述してください。
| ○利用しない理由 |  |  |  | ○将来的な利用の可能性
[自然エネルギーの直接利用検討シート（任意）]
□ 採光利用
(ｱ) 利用設備の種類
|  | ライトシェルフ | 光ダクト | サンスクープ |  |  | ガラスブロック
|  | トップライト | その他：
(ｲ) 設備概要（「設置場所」「設置規模」「設置による効果」等の概要を利用設備ごとに記載）
□ 通風利用
(ｱ) 利用設備の種類
|  | アトリウム換気塔 | ナイトパージ | 自動ダンパ
その他：
(ｲ) 設備概要（「設置場所」「設置規模」「設置による効果」等の概要を利用設備ごとに記載）
□ 地熱利用
(ｱ) 利用設備の種類
クール＆ヒートチューブ・ピット
その他：
(ｲ) 設備概要（「設置場所」「設置規模」「設置による効果」等の概要を利用設備ごとに記載）
[その他の自然エネルギー利用検討シート（任意）]
(ｱ) 利用設備の種類
|  | 風力発電 | 小型水力発電 | バイオマス発電
その他：
(ｲ) 設備概要（「設置場所」「設置規模」「設置による効果」等の概要を利用設備ごとに記載）