## Sheet1
測定地点名 | 試料コード |  | サンプリング実施時期 | [12 empty] | 気象条件 | [6 empty] | 質量濃度 | イオン成分（μg/m3） | [7 empty] | 無機元素（ng/m3） （*は実施推奨項目を表す） | [29 empty] | 炭素成分（μg/m3） | [9 empty] | 備考 | ガイドラインに掲げた | ガイドラインに掲げた | 測定地点名 | 試料コード | 検出下限値 | [47 empty] | 備考 | ガイドラインに掲げた | ガイドラインに掲げた | 測定地点名 | 試料コード | 定量下限値 | [47 empty] | 備考 | ガイドラインに掲げた | ガイドラインに掲げた
|  |  | 調査時期 | [19 empty] | 測定値 | [49 empty] | 以外の成分 | 以外の成分 |  |  | イオン成分（μg/m3） | [7 empty] | 無機元素（ng/m3） （*は実施推奨項目を表す） | [29 empty] | 炭素成分（μg/m3） 注）OC及びECの下限値はフラクション別の分析をしていない場合のみ入力してください。 | [10 empty] | 以外の成分 | 以外の成分 |  |  | イオン成分（μg/m3） | [7 empty] | 無機元素（ng/m3） （*は実施推奨項目を表す） | [29 empty] | 炭素成分（μg/m3） 注）OC及びECの下限値はフラクション別の分析をしていない場合のみ入力してください。 | [10 empty] | 以外の成分 | 以外の成分
|  | 季節 | 年 |  | 月 | 日 | 時 | 分 | ～ | 年 |  | 月 | 日 | 時 | 分 | 主風向 | 風速 (m/s) | 気温 (℃) | 湿度 (%) | 雨量 (mm) | 気圧 (hPa) | 日射量(MJ/m2) | (μg/m3) | Cl- | NO3- | SO42- | Na+ | NH4+ | K+ | Mg2+ | Ca2+ | Na | Al | Si* | K | Ca | Sc | Ti* | V | Cr | Mn* | Fe | Co* | Ni | Cu* | Zn | As | Se* | Rb* | Mo* | Sb | Cs* | Ba* | La* | Ce* | Sm* | Hf* | W* | Ta* | Th* | Pb | OC1 | OC2 | OC3 | OC4 | OCpyro | EC1 | EC2 | EC3 | OC | EC | [5 empty] | Cl- | NO3- | SO42- | Na+ | NH4+ | K+ | Mg2+ | Ca2+ | Na | Al | Si* | K | Ca | Sc | Ti* | V | Cr | Mn* | Fe | Co* | Ni | Cu* | Zn | As | Se* | Rb* | Mo* | Sb | Cs* | Ba* | La* | Ce* | Sm* | Hf* | W* | Ta* | Th* | Pb | OC1 | OC2 | OC3 | OC4 | OCpyro | EC1 | EC2 | EC3 | OC | EC | [5 empty] | Cl- | NO3- | SO42- | Na+ | NH4+ | K+ | Mg2+ | Ca2+ | Na | Al | Si* | K | Ca | Sc | Ti* | V | Cr | Mn* | Fe | Co* | Ni | Cu* | Zn | As | Se* | Rb* | Mo* | Sb | Cs* | Ba* | La* | Ce* | Sm* | Hf* | W* | Ta* | Th* | Pb | OC1 | OC2 | OC3 | OC4 | OCpyro | EC1 | EC2 | EC3 | OC | EC
田島測定局 | 21413101024645 | 春 | 西暦 | 2024 | 5 | 9 | 10 | 0 | ～ | 西暦 | 2024 | 5 | 10 | 9 | 58 | C | 1 | 15.6 | 53 | -- | 1011.8 | 22.7 | 5.2 | 0.0343 | 0.36 | 0.637 | 0.039 | 0.362 | 0.03 | 0.006 | 0.054 | 46.9 | 29.2 | - | 40 | 45 | <0.014 | 4.82 | 0.298 | 1.52 | 4.92 | 118 | 0.036 | 1.12 | 2.6 | 13.7 | 0.286 | 0.794 | 0.07 | 0.89 | 0.586 | <0.12 | 2.11 | 0.036 | 0.097 | <0.007 | 0.011 | 0.131 | <0.07 | <0.005 | 1.6 | 0.08 | 0.72 | 0.67 | 0.28 | 0.388 | 0.405 | 0.392 | 0.118 | 2.1345 | 0.52746 |  |  |  | 田島測定局 | 21413101024645 | 0.0021 | 0.0012 | 0.007 | 0.006 | 0.007 | 0.006 | 0.004 | 0.004 | 2.7 | 2.1 | - | 2.1 | 7 | 0.014 | 0.27 | 0.023 | 0.14 | 0.07 | 2.4 | 0.007 | 0.29 | 0.18 | 0.4 | 0.02 | 0.013 | 0.04 | 0.26 | 0.013 | 0.12 | 0.1 | 0.005 | 0.007 | 0.007 | 0.006 | 0.007 | 0.07 | 0.005 | 0.023 | 0.03 | 0.04 | 0.03 | 0.03 | 0.029 | 0.01 | 0.013 | 0.012 | [5 empty] | 田島測定局 | 21413101024645 | 0.007 | 0.0041 | 0.024 | 0.021 | 0.023 | 0.019 | 0.012 | 0.013 | 9 | 7.1 | - | 6.8 | 23 | 0.045 | 0.89 | 0.076 | 0.46 | 0.22 | 8.1 | 0.023 | 0.98 | 0.6 | 1.2 | 0.065 | 0.043 | 0.14 | 0.85 | 0.043 | 0.4 | 0.32 | 0.015 | 0.022 | 0.025 | 0.021 | 0.023 | 0.24 | 0.016 | 0.077 | 0.1 | 0.14 | 0.11 | 0.1 | 0.096 | 0.034 | 0.043 | 0.039
田島測定局 | 21413101024646 | 春 | 西暦 | 2024 | 5 | 10 | 10 | 0 | ～ | 西暦 | 2024 | 5 | 11 | 9 | 58 | S | 1.9 | 20 | 56 | -- | 1016.9 | 26.8 | 6.4 | 0.0708 | 0.302 | 1.37 | 0.124 | 0.57 | 0.026 | 0.016 | 0.089 | 102 | 26.4 | - | 32.6 | 65 | <0.014 | 4.24 | 1.9 | 0.97 | 4.53 | 110 | 0.063 | 1.92 | 1.67 | 10.9 | 0.186 | 0.203 | 0.05 | 0.61 | 0.394 | <0.12 | 1.21 | 0.026 | 0.056 | <0.007 | <0.006 | 2.25 | <0.07 | <0.005 | 1.24 | <0.03 | 0.78 | 0.94 | 0.31 | 0.61 | 0.722 | 0.547 | 0.135 | 2.6629 | 0.79441 |  |  |  | 田島測定局 | 21413101024646 | 0.0021 | 0.0012 | 0.007 | 0.006 | 0.007 | 0.006 | 0.004 | 0.004 | 2.7 | 2.1 | - | 2.1 | 7 | 0.014 | 0.27 | 0.023 | 0.14 | 0.07 | 2.4 | 0.007 | 0.29 | 0.18 | 0.4 | 0.02 | 0.013 | 0.04 | 0.26 | 0.013 | 0.12 | 0.1 | 0.005 | 0.007 | 0.007 | 0.006 | 0.007 | 0.07 | 0.005 | 0.023 | 0.03 | 0.04 | 0.03 | 0.03 | 0.029 | 0.01 | 0.013 | 0.012 | [5 empty] | 田島測定局 | 21413101024646 | 0.007 | 0.0041 | 0.024 | 0.021 | 0.023 | 0.019 | 0.012 | 0.013 | 9 | 7.1 | - | 6.8 | 23 | 0.045 | 0.89 | 0.076 | 0.46 | 0.22 | 8.1 | 0.023 | 0.98 | 0.6 | 1.2 | 0.065 | 0.043 | 0.14 | 0.85 | 0.043 | 0.4 | 0.32 | 0.015 | 0.022 | 0.025 | 0.021 | 0.023 | 0.24 | 0.016 | 0.077 | 0.1 | 0.14 | 0.11 | 0.1 | 0.096 | 0.034 | 0.043 | 0.039
田島測定局 | 21413101024647 | 春 | 西暦 | 2024 | 5 | 11 | 10 | 0 | ～ | 西暦 | 2024 | 5 | 12 | 9 | 58 | S | 2.1 | 21.3 | 60 | -- | 1015.7 | 24.6 | 5 | 0.0418 | 0.175 | 1.67 | 0.133 | 0.619 | 0.045 | 0.014 | 0.034 | 117 | 27.3 | - | 30.3 | 34 | <0.014 | 3.18 | 0.784 | 0.76 | 2.53 | 69.8 | 0.046 | 1.45 | 1.03 | 4.5 | 0.172 | 0.158 | 0.06 | <0.26 | 0.169 | <0.12 | 0.74 | 0.024 | 0.049 | <0.007 | <0.006 | 0.231 | <0.07 | <0.005 | 0.702 | <0.03 | 0.51 | 0.43 | 0.21 | 0.46 | 0.349 | 0.386 | 0.111 | 1.6204 | 0.3869 |  |  |  | 田島測定局 | 21413101024647 | 0.0021 | 0.0012 | 0.007 | 0.006 | 0.007 | 0.006 | 0.004 | 0.004 | 2.7 | 2.1 | - | 2.1 | 7 | 0.014 | 0.27 | 0.023 | 0.14 | 0.07 | 2.4 | 0.007 | 0.29 | 0.18 | 0.4 | 0.02 | 0.013 | 0.04 | 0.26 | 0.013 | 0.12 | 0.1 | 0.005 | 0.007 | 0.007 | 0.006 | 0.007 | 0.07 | 0.005 | 0.023 | 0.03 | 0.04 | 0.03 | 0.03 | 0.029 | 0.01 | 0.013 | 0.012 | [5 empty] | 田島測定局 | 21413101024647 | 0.007 | 0.0041 | 0.024 | 0.021 | 0.023 | 0.019 | 0.012 | 0.013 | 9 | 7.1 | - | 6.8 | 23 | 0.045 | 0.89 | 0.076 | 0.46 | 0.22 | 8.1 | 0.023 | 0.98 | 0.6 | 1.2 | 0.065 | 0.043 | 0.14 | 0.85 | 0.043 | 0.4 | 0.32 | 0.015 | 0.022 | 0.025 | 0.021 | 0.023 | 0.24 | 0.016 | 0.077 | 0.1 | 0.14 | 0.11 | 0.1 | 0.096 | 0.034 | 0.043 | 0.039
田島測定局 | 21413101024648 | 春 | 西暦 | 2024 | 5 | 12 | 10 | 0 | ～ | 西暦 | 2024 | 5 | 13 | 9 | 58 | SSW | 1.9 | 21.2 | 78 | 32.5 | 1008 | 7.9 | 4.6 | 0.231 | 0.196 | 1.17 | 0.234 | 0.338 | 0.031 | 0.025 | 0.024 | 205 | 22.9 | - | 26.5 | 19 | <0.014 | 2.37 | 1.13 | 0.59 | 3.17 | 207 | 0.052 | 1.6 | 1.07 | 124 | 0.556 | 0.183 | <0.04 | 0.36 | 0.217 | <0.12 | 0.76 | 0.021 | 0.037 | <0.007 | <0.006 | <0.007 | <0.07 | <0.005 | 0.449 | <0.03 | 0.24 | 0.37 | 0.16 | 0.127 | 0.2 | 0.28 | 0.044 | 0.89584 | 0.397 |  |  |  | 田島測定局 | 21413101024648 | 0.0021 | 0.0012 | 0.007 | 0.006 | 0.007 | 0.006 | 0.004 | 0.004 | 2.7 | 2.1 | - | 2.1 | 7 | 0.014 | 0.27 | 0.023 | 0.14 | 0.07 | 2.4 | 0.007 | 0.29 | 0.18 | 0.4 | 0.02 | 0.013 | 0.04 | 0.26 | 0.013 | 0.12 | 0.1 | 0.005 | 0.007 | 0.007 | 0.006 | 0.007 | 0.07 | 0.005 | 0.023 | 0.03 | 0.04 | 0.03 | 0.03 | 0.029 | 0.01 | 0.013 | 0.012 | [5 empty] | 田島測定局 | 21413101024648 | 0.007 | 0.0041 | 0.024 | 0.021 | 0.023 | 0.019 | 0.012 | 0.013 | 9 | 7.1 | - | 6.8 | 23 | 0.045 | 0.89 | 0.076 | 0.46 | 0.22 | 8.1 | 0.023 | 0.98 | 0.6 | 1.2 | 0.065 | 0.043 | 0.14 | 0.85 | 0.043 | 0.4 | 0.32 | 0.015 | 0.022 | 0.025 | 0.021 | 0.023 | 0.24 | 0.016 | 0.077 | 0.1 | 0.14 | 0.11 | 0.1 | 0.096 | 0.034 | 0.043 | 0.039
田島測定局 | 21413101024649 | 春 | 西暦 | 2024 | 5 | 13 | 10 | 0 | ～ | 西暦 | 2024 | 5 | 14 | 9 | 58 | NE | 1.2 | 17.9 | 84 | 17 | 1006.7 | 7.9 | 4 | 0.0911 | 0.294 | 0.687 | 0.092 | 0.327 | 0.046 | 0.01 | 0.018 | 82.2 | 26.8 | - | 35.7 | 14 | <0.014 | 4.12 | 0.559 | 1.18 | 5.77 | 93.3 | 0.037 | 2.23 | 2.88 | 13.2 | 0.475 | 0.236 | 0.07 | 1.7 | 0.309 | <0.12 | 1.16 | 0.021 | 0.065 | <0.007 | 0.006 | 1.23 | <0.07 | <0.005 | 3.18 | <0.03 | 0.41 | 0.52 | 0.22 | 0.246 | 0.281 | 0.281 | 0.09 | 1.4146 | 0.40603 |  |  |  | 田島測定局 | 21413101024649 | 0.0021 | 0.0012 | 0.007 | 0.006 | 0.007 | 0.006 | 0.004 | 0.004 | 2.7 | 2.1 | - | 2.1 | 7 | 0.014 | 0.27 | 0.023 | 0.14 | 0.07 | 2.4 | 0.007 | 0.29 | 0.18 | 0.4 | 0.02 | 0.013 | 0.04 | 0.26 | 0.013 | 0.12 | 0.1 | 0.005 | 0.007 | 0.007 | 0.006 | 0.007 | 0.07 | 0.005 | 0.023 | 0.03 | 0.04 | 0.03 | 0.03 | 0.029 | 0.01 | 0.013 | 0.012 | [5 empty] | 田島測定局 | 21413101024649 | 0.007 | 0.0041 | 0.024 | 0.021 | 0.023 | 0.019 | 0.012 | 0.013 | 9 | 7.1 | - | 6.8 | 23 | 0.045 | 0.89 | 0.076 | 0.46 | 0.22 | 8.1 | 0.023 | 0.98 | 0.6 | 1.2 | 0.065 | 0.043 | 0.14 | 0.85 | 0.043 | 0.4 | 0.32 | 0.015 | 0.022 | 0.025 | 0.021 | 0.023 | 0.24 | 0.016 | 0.077 | 0.1 | 0.14 | 0.11 | 0.1 | 0.096 | 0.034 | 0.043 | 0.039
田島測定局 | 21413101024650 | 春 | 西暦 | 2024 | 5 | 14 | 10 | 0 | ～ | 西暦 | 2024 | 5 | 15 | 9 | 58 | NE | 1.1 | 18.6 | 65 | -- | 1013.5 | 25.3 | 7.2 | 0.135 | 0.73 | 1.03 | 0.173 | 0.567 | 0.069 | 0.017 | 0.034 | 178 | 42.7 | - | 66.6 | 40 | <0.014 | 3.76 | 0.493 | 2.87 | 5.14 | 122 | 0.055 | 1.95 | 2.41 | 22.4 | 0.578 | 0.638 | 0.19 | 3.28 | 0.687 | <0.12 | 2.21 | 0.085 | 0.161 | <0.007 | 0.006 | 0.563 | <0.07 | <0.005 | 5.6 | 0.05 | 0.81 | 0.85 | 0.28 | 0.488 | 0.626 | 0.38 | 0.125 | 2.4712 | 0.64265 |  |  |  | 田島測定局 | 21413101024650 | 0.0021 | 0.0012 | 0.007 | 0.006 | 0.007 | 0.006 | 0.004 | 0.004 | 2.7 | 2.1 | - | 2.1 | 7 | 0.014 | 0.27 | 0.023 | 0.14 | 0.07 | 2.4 | 0.007 | 0.29 | 0.18 | 0.4 | 0.02 | 0.013 | 0.04 | 0.26 | 0.013 | 0.12 | 0.1 | 0.005 | 0.007 | 0.007 | 0.006 | 0.007 | 0.07 | 0.005 | 0.023 | 0.03 | 0.04 | 0.03 | 0.03 | 0.029 | 0.01 | 0.013 | 0.012 | [5 empty] | 田島測定局 | 21413101024650 | 0.007 | 0.0041 | 0.024 | 0.021 | 0.023 | 0.019 | 0.012 | 0.013 | 9 | 7.1 | - | 6.8 | 23 | 0.045 | 0.89 | 0.076 | 0.46 | 0.22 | 8.1 | 0.023 | 0.98 | 0.6 | 1.2 | 0.065 | 0.043 | 0.14 | 0.85 | 0.043 | 0.4 | 0.32 | 0.015 | 0.022 | 0.025 | 0.021 | 0.023 | 0.24 | 0.016 | 0.077 | 0.1 | 0.14 | 0.11 | 0.1 | 0.096 | 0.034 | 0.043 | 0.039
田島測定局 | 21413101024651 | 春 | 西暦 | 2024 | 5 | 15 | 10 | 0 | ～ | 西暦 | 2024 | 5 | 16 | 9 | 58 | NNE | 1.1 | 19.9 | 79 | 15 | 1006 | 19.5 | 5.7 | 0.0786 | 0.386 | 1.4 | 0.126 | 0.572 | 0.021 | 0.012 | 0.034 | 125 | 31.2 | - | 33.4 | 37 | <0.014 | 3.49 | 4.43 | 2.26 | 6.09 | 141 | 0.13 | 5.42 | 1.71 | 13.3 | 0.486 | 0.388 | 0.07 | 2.58 | 0.425 | <0.12 | 0.96 | 0.072 | 0.087 | <0.007 | <0.006 | 0.207 | <0.07 | <0.005 | 3.17 | <0.03 | 0.44 | 0.44 | 0.2 | 0.315 | 0.386 | 0.332 | 0.087 | 1.4053 | 0.49159 |  |  |  | 田島測定局 | 21413101024651 | 0.0021 | 0.0012 | 0.007 | 0.006 | 0.007 | 0.006 | 0.004 | 0.004 | 2.7 | 2.1 | - | 2.1 | 7 | 0.014 | 0.27 | 0.023 | 0.14 | 0.07 | 2.4 | 0.007 | 0.29 | 0.18 | 0.4 | 0.02 | 0.013 | 0.04 | 0.26 | 0.013 | 0.12 | 0.1 | 0.005 | 0.007 | 0.007 | 0.006 | 0.007 | 0.07 | 0.005 | 0.023 | 0.03 | 0.04 | 0.03 | 0.03 | 0.029 | 0.01 | 0.013 | 0.012 | [5 empty] | 田島測定局 | 21413101024651 | 0.007 | 0.0041 | 0.024 | 0.021 | 0.023 | 0.019 | 0.012 | 0.013 | 9 | 7.1 | - | 6.8 | 23 | 0.045 | 0.89 | 0.076 | 0.46 | 0.22 | 8.1 | 0.023 | 0.98 | 0.6 | 1.2 | 0.065 | 0.043 | 0.14 | 0.85 | 0.043 | 0.4 | 0.32 | 0.015 | 0.022 | 0.025 | 0.021 | 0.023 | 0.24 | 0.016 | 0.077 | 0.1 | 0.14 | 0.11 | 0.1 | 0.096 | 0.034 | 0.043 | 0.039
田島測定局 | 21413101024652 | 春 | 西暦 | 2024 | 5 | 16 | 10 | 0 | ～ | 西暦 | 2024 | 5 | 17 | 9 | 58 | S | 2 | 20.3 | 57 | -- | 1001.2 | 21 | 6 | 0.199 | 0.751 | 1.36 | 0.235 | 0.639 | 0.04 | 0.028 | 0.034 | 160 | 10.2 | - | 27.3 | 20 | <0.014 | 2.14 | 2.75 | 1.72 | 12.9 | 60.7 | 0.041 | 1.46 | 1.95 | 9 | 0.345 | 0.191 | <0.04 | 0.31 | 0.23 | <0.12 | 0.85 | 0.027 | 0.074 | <0.007 | <0.006 | 0.763 | <0.07 | <0.005 | 1.62 | 0.03 | 0.53 | 0.51 | 0.23 | 0.325 | 0.338 | 0.305 | 0.098 | 1.6198 | 0.41492 |  |  |  | 田島測定局 | 21413101024652 | 0.0021 | 0.0012 | 0.007 | 0.006 | 0.007 | 0.006 | 0.004 | 0.004 | 2.7 | 2.1 | - | 2.1 | 7 | 0.014 | 0.27 | 0.023 | 0.14 | 0.07 | 2.4 | 0.007 | 0.29 | 0.18 | 0.4 | 0.02 | 0.013 | 0.04 | 0.26 | 0.013 | 0.12 | 0.1 | 0.005 | 0.007 | 0.007 | 0.006 | 0.007 | 0.07 | 0.005 | 0.023 | 0.03 | 0.04 | 0.03 | 0.03 | 0.029 | 0.01 | 0.013 | 0.012 | [5 empty] | 田島測定局 | 21413101024652 | 0.007 | 0.0041 | 0.024 | 0.021 | 0.023 | 0.019 | 0.012 | 0.013 | 9 | 7.1 | - | 6.8 | 23 | 0.045 | 0.89 | 0.076 | 0.46 | 0.22 | 8.1 | 0.023 | 0.98 | 0.6 | 1.2 | 0.065 | 0.043 | 0.14 | 0.85 | 0.043 | 0.4 | 0.32 | 0.015 | 0.022 | 0.025 | 0.021 | 0.023 | 0.24 | 0.016 | 0.077 | 0.1 | 0.14 | 0.11 | 0.1 | 0.096 | 0.034 | 0.043 | 0.039
田島測定局 | 21413101024653 | 春 | 西暦 | 2024 | 5 | 17 | 10 | 0 | ～ | 西暦 | 2024 | 5 | 18 | 9 | 58 | C | 0.9 | 21.9 | 54 | -- | 1011.1 | 28.2 | 11.3 | 0.106 | 0.766 | 2.02 | 0.18 | 0.953 | 0.051 | 0.018 | 0.052 | 176 | 48.3 | - | 67.5 | 59 | <0.014 | 5.33 | 3.59 | 2.12 | 8.63 | 182 | 0.132 | 3.7 | 4.28 | 36.9 | 1.28 | 0.879 | 0.14 | 1.33 | 1.33 | <0.12 | 2.93 | 0.094 | 0.15 | <0.007 | 0.01 | 3.7 | <0.07 | 0.005 | 15.1 | 0.06 | 1.46 | 1.31 | 0.36 | 0.867 | 1.54 | 0.667 | 0.142 | 4.058 | 1.4823 |  |  |  | 田島測定局 | 21413101024653 | 0.0021 | 0.0012 | 0.007 | 0.006 | 0.007 | 0.006 | 0.004 | 0.004 | 2.7 | 2.1 | - | 2.1 | 7 | 0.014 | 0.27 | 0.023 | 0.14 | 0.07 | 2.4 | 0.007 | 0.29 | 0.18 | 0.4 | 0.02 | 0.013 | 0.04 | 0.26 | 0.013 | 0.12 | 0.1 | 0.005 | 0.007 | 0.007 | 0.006 | 0.007 | 0.07 | 0.005 | 0.023 | 0.03 | 0.04 | 0.03 | 0.03 | 0.029 | 0.01 | 0.013 | 0.012 | [5 empty] | 田島測定局 | 21413101024653 | 0.007 | 0.0041 | 0.024 | 0.021 | 0.023 | 0.019 | 0.012 | 0.013 | 9 | 7.1 | - | 6.8 | 23 | 0.045 | 0.89 | 0.076 | 0.46 | 0.22 | 8.1 | 0.023 | 0.98 | 0.6 | 1.2 | 0.065 | 0.043 | 0.14 | 0.85 | 0.043 | 0.4 | 0.32 | 0.015 | 0.022 | 0.025 | 0.021 | 0.023 | 0.24 | 0.016 | 0.077 | 0.1 | 0.14 | 0.11 | 0.1 | 0.096 | 0.034 | 0.043 | 0.039
田島測定局 | 21413101024654 | 春 | 西暦 | 2024 | 5 | 18 | 10 | 0 | ～ | 西暦 | 2024 | 5 | 19 | 9 | 58 | C | 0.9 | 22.9 | 67 | -- | 1013.7 | 21.7 | 15.7 | 0.141 | 2.34 | 3.28 | 0.183 | 1.91 | 0.083 | 0.017 | 0.036 | 196 | 49.5 | - | 83.5 | 53 | <0.014 | 4.78 | 4.9 | 5.26 | 34.4 | 252 | 0.144 | 4.77 | 6.83 | 98.4 | 1.26 | 0.939 | 0.18 | 1.66 | 1 | <0.12 | 3.64 | 0.192 | 0.195 | <0.007 | 0.009 | 1.74 | <0.07 | 0.006 | 5.72 | 0.07 | 1.43 | 1.02 | 0.32 | 1.03 | 1.61 | 0.56 | 0.097 | 3.8567 | 1.2339 |  |  |  | 田島測定局 | 21413101024654 | 0.0021 | 0.0012 | 0.007 | 0.006 | 0.007 | 0.006 | 0.004 | 0.004 | 2.7 | 2.1 | - | 2.1 | 7 | 0.014 | 0.27 | 0.023 | 0.14 | 0.07 | 2.4 | 0.007 | 0.29 | 0.18 | 0.4 | 0.02 | 0.013 | 0.04 | 0.26 | 0.013 | 0.12 | 0.1 | 0.005 | 0.007 | 0.007 | 0.006 | 0.007 | 0.07 | 0.005 | 0.023 | 0.03 | 0.04 | 0.03 | 0.03 | 0.029 | 0.01 | 0.013 | 0.012 | [5 empty] | 田島測定局 | 21413101024654 | 0.007 | 0.0041 | 0.024 | 0.021 | 0.023 | 0.019 | 0.012 | 0.013 | 9 | 7.1 | - | 6.8 | 23 | 0.045 | 0.89 | 0.076 | 0.46 | 0.22 | 8.1 | 0.023 | 0.98 | 0.6 | 1.2 | 0.065 | 0.043 | 0.14 | 0.85 | 0.043 | 0.4 | 0.32 | 0.015 | 0.022 | 0.025 | 0.021 | 0.023 | 0.24 | 0.016 | 0.077 | 0.1 | 0.14 | 0.11 | 0.1 | 0.096 | 0.034 | 0.043 | 0.039
田島測定局 | 21413101024655 | 春 | 西暦 | 2024 | 5 | 19 | 10 | 0 | ～ | 西暦 | 2024 | 5 | 20 | 9 | 58 | WSW | 0.8 | 19.2 | 80 | 29 | 1011.9 | 6.7 | 12.1 | 0.131 | 1.46 | 2.4 | 0.101 | 1.27 | 0.044 | 0.008 | 0.021 | 101 | 33.8 | - | 66.5 | 32 | <0.014 | 3.33 | 3.87 | 1.82 | 7.19 | 365 | 0.137 | 4.61 | 7.52 | 270 | 1.12 | 1.3 | 0.16 | 1.86 | 1.02 | <0.12 | 2.37 | 0.136 | 0.238 | <0.007 | 0.007 | 0.846 | <0.07 | <0.005 | 4.05 | 0.03 | 1.09 | 1 | 0.34 | 0.716 | 1.2 | 0.479 | 0.103 | 3.1735 | 1.0638 |  |  |  | 田島測定局 | 21413101024655 | 0.0021 | 0.0012 | 0.007 | 0.006 | 0.007 | 0.006 | 0.004 | 0.004 | 2.7 | 2.1 | - | 2.1 | 7 | 0.014 | 0.27 | 0.023 | 0.14 | 0.07 | 2.4 | 0.007 | 0.29 | 0.18 | 0.4 | 0.02 | 0.013 | 0.04 | 0.26 | 0.013 | 0.12 | 0.1 | 0.005 | 0.007 | 0.007 | 0.006 | 0.007 | 0.07 | 0.005 | 0.023 | 0.03 | 0.04 | 0.03 | 0.03 | 0.029 | 0.01 | 0.013 | 0.012 | [5 empty] | 田島測定局 | 21413101024655 | 0.007 | 0.0041 | 0.024 | 0.021 | 0.023 | 0.019 | 0.012 | 0.013 | 9 | 7.1 | - | 6.8 | 23 | 0.045 | 0.89 | 0.076 | 0.46 | 0.22 | 8.1 | 0.023 | 0.98 | 0.6 | 1.2 | 0.065 | 0.043 | 0.14 | 0.85 | 0.043 | 0.4 | 0.32 | 0.015 | 0.022 | 0.025 | 0.021 | 0.023 | 0.24 | 0.016 | 0.077 | 0.1 | 0.14 | 0.11 | 0.1 | 0.096 | 0.034 | 0.043 | 0.039
田島測定局 | 21413101024656 | 春 | 西暦 | 2024 | 5 | 20 | 10 | 0 | ～ | 西暦 | 2024 | 5 | 21 | 9 | 58 | C | 0.5 | 20.3 | 81 | 0.5 | 1007.8 | 15.2 | 11.6 | 0.121 | 2.61 | 1.55 | 0.047 | 1.4 | 0.008 | 0.005 | 0.036 | 49.3 | 22.8 | - | 40.3 | 35 | <0.014 | 4.04 | 2.82 | 5.62 | 23.9 | 277 | 0.101 | 3.29 | 9.56 | 36.9 | 0.639 | 0.988 | 0.09 | 1.66 | 0.719 | <0.12 | 2.31 | 0.094 | 0.235 | <0.007 | 0.008 | 0.473 | <0.07 | <0.005 | 2.99 | 0.03 | 0.98 | 0.8 | 0.3 | 0.512 | 0.927 | 0.459 | 0.124 | 2.6203 | 0.99863 |  |  |  | 田島測定局 | 21413101024656 | 0.0021 | 0.0012 | 0.007 | 0.006 | 0.007 | 0.006 | 0.004 | 0.004 | 2.7 | 2.1 | - | 2.1 | 7 | 0.014 | 0.27 | 0.023 | 0.14 | 0.07 | 2.4 | 0.007 | 0.29 | 0.18 | 0.4 | 0.02 | 0.013 | 0.04 | 0.26 | 0.013 | 0.12 | 0.1 | 0.005 | 0.007 | 0.007 | 0.006 | 0.007 | 0.07 | 0.005 | 0.023 | 0.03 | 0.04 | 0.03 | 0.03 | 0.029 | 0.01 | 0.013 | 0.012 | [5 empty] | 田島測定局 | 21413101024656 | 0.007 | 0.0041 | 0.024 | 0.021 | 0.023 | 0.019 | 0.012 | 0.013 | 9 | 7.1 | - | 6.8 | 23 | 0.045 | 0.89 | 0.076 | 0.46 | 0.22 | 8.1 | 0.023 | 0.98 | 0.6 | 1.2 | 0.065 | 0.043 | 0.14 | 0.85 | 0.043 | 0.4 | 0.32 | 0.015 | 0.022 | 0.025 | 0.021 | 0.023 | 0.24 | 0.016 | 0.077 | 0.1 | 0.14 | 0.11 | 0.1 | 0.096 | 0.034 | 0.043 | 0.039
田島測定局 | 21413101024657 | 春 | 西暦 | 2024 | 5 | 21 | 10 | 0 | ～ | 西暦 | 2024 | 5 | 22 | 9 | 58 | SE | 1.6 | 22.8 | 60 | -- | 1012.8 | 20.8 | 11.3 | 0.113 | 0.909 | 2.63 | 0.11 | 1.3 | 0.014 | 0.011 | 0.038 | 85.1 | 15.2 | - | 41.4 | 25 | <0.014 | 3.28 | 4.9 | 3.78 | 21 | 134 | 0.096 | 3.3 | 3.53 | 20 | 0.756 | 0.602 | 0.1 | 0.78 | 0.439 | <0.12 | 1.06 | 0.095 | 0.138 | <0.007 | <0.006 | 0.754 | <0.07 | <0.005 | 3.27 | 0.03 | 1 | 0.76 | 0.3 | 0.941 | 1.17 | 0.53 | 0.128 | 3.0229 | 0.88319 |  |  |  | 田島測定局 | 21413101024657 | 0.0021 | 0.0012 | 0.007 | 0.006 | 0.007 | 0.006 | 0.004 | 0.004 | 2.7 | 2.1 | - | 2.1 | 7 | 0.014 | 0.27 | 0.023 | 0.14 | 0.07 | 2.4 | 0.007 | 0.29 | 0.18 | 0.4 | 0.02 | 0.013 | 0.04 | 0.26 | 0.013 | 0.12 | 0.1 | 0.005 | 0.007 | 0.007 | 0.006 | 0.007 | 0.07 | 0.005 | 0.023 | 0.03 | 0.04 | 0.03 | 0.03 | 0.029 | 0.01 | 0.013 | 0.012 | [5 empty] | 田島測定局 | 21413101024657 | 0.007 | 0.0041 | 0.024 | 0.021 | 0.023 | 0.019 | 0.012 | 0.013 | 9 | 7.1 | - | 6.8 | 23 | 0.045 | 0.89 | 0.076 | 0.46 | 0.22 | 8.1 | 0.023 | 0.98 | 0.6 | 1.2 | 0.065 | 0.043 | 0.14 | 0.85 | 0.043 | 0.4 | 0.32 | 0.015 | 0.022 | 0.025 | 0.021 | 0.023 | 0.24 | 0.016 | 0.077 | 0.1 | 0.14 | 0.11 | 0.1 | 0.096 | 0.034 | 0.043 | 0.039
田島測定局 | 21413101024658 | 春 | 西暦 | 2024 | 5 | 22 | 10 | 0 | ～ | 西暦 | 2024 | 5 | 23 | 9 | 58 | S | 1.2 | 21.4 | 71 | -- | 1012.5 | 17.6 | 10.1 | 0.298 | 0.551 | 1.32 | 0.246 | 0.351 | 0.027 | 0.026 | 0.029 | 239 | 20.6 | - | 46.8 | 37 | <0.014 | 2.57 | 1.9 | 1.46 | 5 | 298 | 0.065 | 2.25 | 4.11 | 1080 | 0.658 | 0.301 | 0.06 | 0.84 | 0.716 | <0.12 | 0.96 | 0.055 | 0.092 | <0.007 | <0.006 | 1.1 | <0.07 | <0.005 | 1.52 | <0.03 | 0.56 | 1.1 | 0.27 | 0.634 | 0.832 | 0.308 | 0.072 | 2.5704 | 0.57784 |  |  |  | 田島測定局 | 21413101024658 | 0.0021 | 0.0012 | 0.007 | 0.006 | 0.007 | 0.006 | 0.004 | 0.004 | 2.7 | 2.1 | - | 2.1 | 7 | 0.014 | 0.27 | 0.023 | 0.14 | 0.07 | 2.4 | 0.007 | 0.29 | 0.18 | 0.4 | 0.02 | 0.013 | 0.04 | 0.26 | 0.013 | 0.12 | 0.1 | 0.005 | 0.007 | 0.007 | 0.006 | 0.007 | 0.07 | 0.005 | 0.023 | 0.03 | 0.04 | 0.03 | 0.03 | 0.029 | 0.01 | 0.013 | 0.012 | [5 empty] | 田島測定局 | 21413101024658 | 0.007 | 0.0041 | 0.024 | 0.021 | 0.023 | 0.019 | 0.012 | 0.013 | 9 | 7.1 | - | 6.8 | 23 | 0.045 | 0.89 | 0.076 | 0.46 | 0.22 | 8.1 | 0.023 | 0.98 | 0.6 | 1.2 | 0.065 | 0.043 | 0.14 | 0.85 | 0.043 | 0.4 | 0.32 | 0.015 | 0.022 | 0.025 | 0.021 | 0.023 | 0.24 | 0.016 | 0.077 | 0.1 | 0.14 | 0.11 | 0.1 | 0.096 | 0.034 | 0.043 | 0.039
田島測定局 | 21413101024659 | 夏 | 西暦 | 2024 | 7 | 18 | 10 | 0 | ～ | 西暦 | 2024 | 7 | 19 | 9 | 58 | S | 1.4 | 30 | 72 | -- | 1005.7 | 23.8 | 11.1 | 0.0299 | 0.178 | 4 | 0.111 | 1.46 | 0.0447 | 0.0115 | 0.032 | 91 | 9.7 | - | 29.6 | 19.7 | <0.007 | 2.8 | 4.1 | 1.14 | 5.69 | 154 | 0.084 | 1.91 | 3.65 | 15.3 | 0.408 | 0.457 | 0.1 | 0.98 | 0.412 | <0.07 | 1.1 | 0.081 | 0.09 | <0.008 | 0.0076 | 1.64 | <0.029 | <0.005 | 3.08 | 0.0128 | 0.888 | 0.469 | 0.232 | 0.8 | 0.846 | 0.52 | 0.112 | 2.4003 | 0.67923 |  |  |  | 田島測定局 | 21413101024659 | 0.0022 | 0.005 | 0.009 | 0.008 | 0.007 | 0.002 | 0.0025 | 0.008 | 2 | 1.9 | - | 2.7 | 0.21 | 0.007 | 0.6 | 0.018 | 0.09 | 0.03 | 1.3 | 0.006 | 0.24 | 0.14 | 0.16 | 0.021 | 0.023 | 0.04 | 0.24 | 0.007 | 0.07 | 0.15 | 0.003 | 0.004 | 0.008 | 0.002 | 0.008 | 0.029 | 0.005 | 0.02 | 0.0021 | 0.009 | 0.028 | 0.017 | 0.04 | 0.016 | 0.021 | 0.005 | [5 empty] | 田島測定局 | 21413101024659 | 0.0073 | 0.016 | 0.031 | 0.028 | 0.025 | 0.0065 | 0.0082 | 0.027 | 6.6 | 6.4 | - | 9 | 0.69 | 0.024 | 1.9 | 0.061 | 0.31 | 0.1 | 4.3 | 0.021 | 0.79 | 0.48 | 0.52 | 0.071 | 0.077 | 0.14 | 0.82 | 0.022 | 0.25 | 0.49 | 0.012 | 0.013 | 0.026 | 0.0067 | 0.025 | 0.098 | 0.017 | 0.067 | 0.007 | 0.031 | 0.094 | 0.056 | 0.14 | 0.054 | 0.069 | 0.018
田島測定局 | 21413101024660 | 夏 | 西暦 | 2024 | 7 | 19 | 10 | 0 | ～ | 西暦 | 2024 | 7 | 20 | 9 | 58 | S | 1.5 | 31.5 | 70 | -- | 1004 | 22.9 | 7.5 | 0.0365 | 0.1 | 3.56 | 0.23 | 1.15 | 0.0394 | 0.0246 | 0.02 | 212 | 6.5 | - | 22.4 | 27.8 | <0.007 | 1.8 | 1.59 | 1.99 | 4.63 | 55.7 | 0.07 | 2.02 | 2.43 | 3.65 | 0.209 | 0.142 | <0.04 | 0.37 | 0.238 | <0.07 | 1.37 | 0.024 | 0.07 | <0.008 | 0.0059 | 0.191 | <0.029 | <0.005 | 0.45 | 0.0103 | 0.81 | 0.489 | 0.212 | 0.63 | 0.536 | 0.525 | 0.131 | 2.1547 | 0.55956 |  |  |  | 田島測定局 | 21413101024660 | 0.0022 | 0.005 | 0.009 | 0.008 | 0.007 | 0.002 | 0.0025 | 0.008 | 2 | 1.9 | - | 2.7 | 0.21 | 0.007 | 0.6 | 0.018 | 0.09 | 0.03 | 1.3 | 0.006 | 0.24 | 0.14 | 0.16 | 0.021 | 0.023 | 0.04 | 0.24 | 0.007 | 0.07 | 0.15 | 0.003 | 0.004 | 0.008 | 0.002 | 0.008 | 0.029 | 0.005 | 0.02 | 0.0021 | 0.009 | 0.028 | 0.017 | 0.04 | 0.016 | 0.021 | 0.005 | [5 empty] | 田島測定局 | 21413101024660 | 0.0073 | 0.016 | 0.031 | 0.028 | 0.025 | 0.0065 | 0.0082 | 0.027 | 6.6 | 6.4 | - | 9 | 0.69 | 0.024 | 1.9 | 0.061 | 0.31 | 0.1 | 4.3 | 0.021 | 0.79 | 0.48 | 0.52 | 0.071 | 0.077 | 0.14 | 0.82 | 0.022 | 0.25 | 0.49 | 0.012 | 0.013 | 0.026 | 0.0067 | 0.025 | 0.098 | 0.017 | 0.067 | 0.007 | 0.031 | 0.094 | 0.056 | 0.14 | 0.054 | 0.069 | 0.018
田島測定局 | 21413101024661 | 夏 | 西暦 | 2024 | 7 | 20 | 10 | 0 | ～ | 西暦 | 2024 | 7 | 21 | 9 | 58 | SSW | 1.1 | 29.9 | 80 | 14 | 1004.9 | 22.1 | 12.1 | 0.0663 | 0.312 | 4.09 | 0.315 | 1.3 | 0.0778 | 0.0314 | 0.036 | 290 | 9.8 | - | 37 | 43.2 | <0.007 | 2.4 | 11.6 | 7.95 | 38.3 | 97.5 | 0.37 | 7.09 | 4.65 | 21.2 | 0.56 | 0.476 | 0.1 | 5.28 | 0.312 | <0.07 | 1.15 | 0.062 | 0.081 | <0.008 | 0.0048 | 0.817 | <0.029 | <0.005 | 3.6 | 0.0198 | 1.21 | 0.727 | 0.266 | 0.89 | 1.04 | 0.519 | 0.108 | 3.1119 | 0.77249 |  |  |  | 田島測定局 | 21413101024661 | 0.0022 | 0.005 | 0.009 | 0.008 | 0.007 | 0.002 | 0.0025 | 0.008 | 2 | 1.9 | - | 2.7 | 0.21 | 0.007 | 0.6 | 0.018 | 0.09 | 0.03 | 1.3 | 0.006 | 0.24 | 0.14 | 0.16 | 0.021 | 0.023 | 0.04 | 0.24 | 0.007 | 0.07 | 0.15 | 0.003 | 0.004 | 0.008 | 0.002 | 0.008 | 0.029 | 0.005 | 0.02 | 0.0021 | 0.009 | 0.028 | 0.017 | 0.04 | 0.016 | 0.021 | 0.005 | [5 empty] | 田島測定局 | 21413101024661 | 0.0073 | 0.016 | 0.031 | 0.028 | 0.025 | 0.0065 | 0.0082 | 0.027 | 6.6 | 6.4 | - | 9 | 0.69 | 0.024 | 1.9 | 0.061 | 0.31 | 0.1 | 4.3 | 0.021 | 0.79 | 0.48 | 0.52 | 0.071 | 0.077 | 0.14 | 0.82 | 0.022 | 0.25 | 0.49 | 0.012 | 0.013 | 0.026 | 0.0067 | 0.025 | 0.098 | 0.017 | 0.067 | 0.007 | 0.031 | 0.094 | 0.056 | 0.14 | 0.054 | 0.069 | 0.018
田島測定局 | 21413101024662 | 夏 | 西暦 | 2024 | 7 | 21 | 10 | 0 | ～ | 西暦 | 2024 | 7 | 22 | 9 | 58 | SSE | 1.1 | 30.9 | 71 | -- | 1004.9 | 25.5 | 14.5 | 0.0398 | 0.288 | 4.86 | 0.18 | 1.77 | 0.0619 | 0.016 | 0.018 | 176 | 22.6 | - | 47.9 | 30.6 | <0.007 | 2.6 | 4.76 | 3.87 | 33.7 | 187 | 0.147 | 2.9 | 4.43 | 12 | 0.868 | 0.872 | 0.1 | 0.9 | 0.426 | <0.07 | 2.33 | 0.109 | 0.089 | <0.008 | 0.0056 | 1.31 | <0.029 | <0.005 | 2.88 | 0.0365 | 1.27 | 0.668 | 0.273 | 1.14 | 1.18 | 0.592 | 0.12 | 3.3915 | 0.74493 |  |  |  | 田島測定局 | 21413101024662 | 0.0022 | 0.005 | 0.009 | 0.008 | 0.007 | 0.002 | 0.0025 | 0.008 | 2 | 1.9 | - | 2.7 | 0.21 | 0.007 | 0.6 | 0.018 | 0.09 | 0.03 | 1.3 | 0.006 | 0.24 | 0.14 | 0.16 | 0.021 | 0.023 | 0.04 | 0.24 | 0.007 | 0.07 | 0.15 | 0.003 | 0.004 | 0.008 | 0.002 | 0.008 | 0.029 | 0.005 | 0.02 | 0.0021 | 0.009 | 0.028 | 0.017 | 0.04 | 0.016 | 0.021 | 0.005 | [5 empty] | 田島測定局 | 21413101024662 | 0.0073 | 0.016 | 0.031 | 0.028 | 0.025 | 0.0065 | 0.0082 | 0.027 | 6.6 | 6.4 | - | 9 | 0.69 | 0.024 | 1.9 | 0.061 | 0.31 | 0.1 | 4.3 | 0.021 | 0.79 | 0.48 | 0.52 | 0.071 | 0.077 | 0.14 | 0.82 | 0.022 | 0.25 | 0.49 | 0.012 | 0.013 | 0.026 | 0.0067 | 0.025 | 0.098 | 0.017 | 0.067 | 0.007 | 0.031 | 0.094 | 0.056 | 0.14 | 0.054 | 0.069 | 0.018
田島測定局 | 21413101024663 | 夏 | 西暦 | 2024 | 7 | 22 | 10 | 0 | ～ | 西暦 | 2024 | 7 | 23 | 9 | 58 | SSE,SSW | 1 | 31.7 | 69 | -- | 1003.7 | 25.4 | 17.8 | 0.0177 | 0.208 | 5.2 | 0.13 | 1.92 | 0.0631 | 0.0146 | 0.06 | 123 | 36.1 | - | 53.7 | 64.5 | 0.009 | 6.5 | 3.8 | 2.29 | 8.11 | 227 | 0.14 | 3.08 | 8.72 | 20.4 | 0.812 | 0.821 | 0.11 | 1.95 | 0.641 | <0.07 | 2.92 | 0.101 | 0.162 | <0.008 | 0.0085 | 1.69 | <0.029 | <0.005 | 2.77 | 0.0311 | 1.89 | 1.07 | 0.358 | 1.44 | 1.82 | 0.669 | 0.138 | 4.7802 | 1.1908 |  |  |  | 田島測定局 | 21413101024663 | 0.0022 | 0.005 | 0.009 | 0.008 | 0.007 | 0.002 | 0.0025 | 0.008 | 2 | 1.9 | - | 2.7 | 0.21 | 0.007 | 0.6 | 0.018 | 0.09 | 0.03 | 1.3 | 0.006 | 0.24 | 0.14 | 0.16 | 0.021 | 0.023 | 0.04 | 0.24 | 0.007 | 0.07 | 0.15 | 0.003 | 0.004 | 0.008 | 0.002 | 0.008 | 0.029 | 0.005 | 0.02 | 0.0021 | 0.009 | 0.028 | 0.017 | 0.04 | 0.016 | 0.021 | 0.005 | [5 empty] | 田島測定局 | 21413101024663 | 0.0073 | 0.016 | 0.031 | 0.028 | 0.025 | 0.0065 | 0.0082 | 0.027 | 6.6 | 6.4 | - | 9 | 0.69 | 0.024 | 1.9 | 0.061 | 0.31 | 0.1 | 4.3 | 0.021 | 0.79 | 0.48 | 0.52 | 0.071 | 0.077 | 0.14 | 0.82 | 0.022 | 0.25 | 0.49 | 0.012 | 0.013 | 0.026 | 0.0067 | 0.025 | 0.098 | 0.017 | 0.067 | 0.007 | 0.031 | 0.094 | 0.056 | 0.14 | 0.054 | 0.069 | 0.018
田島測定局 | 21413101024664 | 夏 | 西暦 | 2024 | 7 | 23 | 10 | 0 | ～ | 西暦 | 2024 | 7 | 24 | 9 | 58 | SSE | 1.4 | 31.5 | 72 | -- | 1001.3 | 26.2 | 12.1 | 0.0713 | 0.403 | 2.77 | 0.3 | 0.81 | 0.048 | 0.0302 | 0.054 | 278 | 35.1 | - | 39.4 | 83.1 | 0.007 | 4.1 | 2.64 | 1.53 | 6.61 | 289 | 0.085 | 2.24 | 9.92 | 194 | 0.546 | 0.378 | 0.04 | 1.81 | 0.547 | <0.07 | 1.74 | 0.092 | 0.174 | <0.008 | 0.0052 | 1.91 | <0.029 | <0.005 | 1.25 | 0.024 | 1.36 | 1.23 | 0.366 | 0.69 | 0.854 | 0.548 | 0.128 | 3.666 | 0.84334 |  |  |  | 田島測定局 | 21413101024664 | 0.0022 | 0.005 | 0.009 | 0.008 | 0.007 | 0.002 | 0.0025 | 0.008 | 2 | 1.9 | - | 2.7 | 0.21 | 0.007 | 0.6 | 0.018 | 0.09 | 0.03 | 1.3 | 0.006 | 0.24 | 0.14 | 0.16 | 0.021 | 0.023 | 0.04 | 0.24 | 0.007 | 0.07 | 0.15 | 0.003 | 0.004 | 0.008 | 0.002 | 0.008 | 0.029 | 0.005 | 0.02 | 0.0021 | 0.009 | 0.028 | 0.017 | 0.04 | 0.016 | 0.021 | 0.005 | [5 empty] | 田島測定局 | 21413101024664 | 0.0073 | 0.016 | 0.031 | 0.028 | 0.025 | 0.0065 | 0.0082 | 0.027 | 6.6 | 6.4 | - | 9 | 0.69 | 0.024 | 1.9 | 0.061 | 0.31 | 0.1 | 4.3 | 0.021 | 0.79 | 0.48 | 0.52 | 0.071 | 0.077 | 0.14 | 0.82 | 0.022 | 0.25 | 0.49 | 0.012 | 0.013 | 0.026 | 0.0067 | 0.025 | 0.098 | 0.017 | 0.067 | 0.007 | 0.031 | 0.094 | 0.056 | 0.14 | 0.054 | 0.069 | 0.018
田島測定局 | 21413101024665 | 夏 | 西暦 | 2024 | 7 | 24 | 10 | 0 | ～ | 西暦 | 2024 | 7 | 25 | 9 | 58 | SSE | 0.9 | 31.7 | 70 | -- | 1001.4 | 18.9 | 12 | 0.109 | 0.51 | 2.41 | 0.292 | 0.803 | 0.0622 | 0.0306 | 0.068 | 286 | 50.2 | - | 55.6 | 97.3 | 0.011 | 5.5 | 4.47 | 2.12 | 10.7 | 483 | 0.155 | 4.03 | 15 | 79.3 | 1.07 | 0.452 | 0.06 | 2.84 | 1.12 | <0.07 | 2.78 | 0.122 | 0.219 | <0.008 | 0.0084 | 2.51 | <0.029 | <0.005 | 2.03 | 0.0222 | 1.37 | 1.55 | 0.42 | 0.68 | 1.09 | 0.591 | 0.128 | 4.0433 | 1.1275 |  |  |  | 田島測定局 | 21413101024665 | 0.0022 | 0.005 | 0.009 | 0.008 | 0.007 | 0.002 | 0.0025 | 0.008 | 2 | 1.9 | - | 2.7 | 0.21 | 0.007 | 0.6 | 0.018 | 0.09 | 0.03 | 1.3 | 0.006 | 0.24 | 0.14 | 0.16 | 0.021 | 0.023 | 0.04 | 0.24 | 0.007 | 0.07 | 0.15 | 0.003 | 0.004 | 0.008 | 0.002 | 0.008 | 0.029 | 0.005 | 0.02 | 0.0021 | 0.009 | 0.028 | 0.017 | 0.04 | 0.016 | 0.021 | 0.005 | [5 empty] | 田島測定局 | 21413101024665 | 0.0073 | 0.016 | 0.031 | 0.028 | 0.025 | 0.0065 | 0.0082 | 0.027 | 6.6 | 6.4 | - | 9 | 0.69 | 0.024 | 1.9 | 0.061 | 0.31 | 0.1 | 4.3 | 0.021 | 0.79 | 0.48 | 0.52 | 0.071 | 0.077 | 0.14 | 0.82 | 0.022 | 0.25 | 0.49 | 0.012 | 0.013 | 0.026 | 0.0067 | 0.025 | 0.098 | 0.017 | 0.067 | 0.007 | 0.031 | 0.094 | 0.056 | 0.14 | 0.054 | 0.069 | 0.018
田島測定局 | 21413101024666 | 夏 | 西暦 | 2024 | 7 | 25 | 10 | 0 | ～ | 西暦 | 2024 | 7 | 26 | 9 | 58 | WSW | 1.1 | 31.5 | 69 | -- | 1006.1 | 22.2 | 11.5 | 0.0365 | 0.38 | 2.31 | 0.149 | 0.884 | 0.0573 | 0.0155 | 0.042 | 136 | 20.4 | - | 45 | 51 | <0.007 | 4.8 | 2.77 | 1.48 | 8.73 | 160 | 0.243 | 3.85 | 8.99 | 20 | 0.491 | 0.902 | 0.06 | 1.14 | 0.975 | <0.07 | 3.34 | 0.052 | 0.112 | <0.008 | 0.0078 | 1.37 | <0.029 | <0.005 | 2.57 | 0.0512 | 1.66 | 1.27 | 0.379 | 0.83 | 1.02 | 0.606 | 0.15 | 4.1934 | 0.94704 |  |  |  | 田島測定局 | 21413101024666 | 0.0022 | 0.005 | 0.009 | 0.008 | 0.007 | 0.002 | 0.0025 | 0.008 | 2 | 1.9 | - | 2.7 | 0.21 | 0.007 | 0.6 | 0.018 | 0.09 | 0.03 | 1.3 | 0.006 | 0.24 | 0.14 | 0.16 | 0.021 | 0.023 | 0.04 | 0.24 | 0.007 | 0.07 | 0.15 | 0.003 | 0.004 | 0.008 | 0.002 | 0.008 | 0.029 | 0.005 | 0.02 | 0.0021 | 0.009 | 0.028 | 0.017 | 0.04 | 0.016 | 0.021 | 0.005 | [5 empty] | 田島測定局 | 21413101024666 | 0.0073 | 0.016 | 0.031 | 0.028 | 0.025 | 0.0065 | 0.0082 | 0.027 | 6.6 | 6.4 | - | 9 | 0.69 | 0.024 | 1.9 | 0.061 | 0.31 | 0.1 | 4.3 | 0.021 | 0.79 | 0.48 | 0.52 | 0.071 | 0.077 | 0.14 | 0.82 | 0.022 | 0.25 | 0.49 | 0.012 | 0.013 | 0.026 | 0.0067 | 0.025 | 0.098 | 0.017 | 0.067 | 0.007 | 0.031 | 0.094 | 0.056 | 0.14 | 0.054 | 0.069 | 0.018
田島測定局 | 21413101024667 | 夏 | 西暦 | 2024 | 7 | 26 | 10 | 0 | ～ | 西暦 | 2024 | 7 | 27 | 9 | 58 | SSE | 1 | 31.6 | 68 | -- | 1011.8 | 21.7 | 7.2 | 0.0388 | 0.352 | 1.13 | 0.136 | 0.406 | 0.0413 | 0.0144 | 0.065 | 104 | 30.7 | - | 28.4 | 63.4 | 0.008 | 3.2 | 2.53 | 1.62 | 5.87 | 160 | 0.114 | 3.32 | 4.28 | 14 | 0.321 | 0.368 | <0.04 | 1.99 | 0.515 | <0.07 | 2.54 | 0.067 | 0.119 | <0.008 | 0.0063 | 0.448 | <0.029 | <0.005 | 2.21 | 0.0203 | 1.17 | 1.3 | 0.363 | 0.43 | 0.7 | 0.595 | 0.158 | 3.2869 | 1.023 |  |  |  | 田島測定局 | 21413101024667 | 0.0022 | 0.005 | 0.009 | 0.008 | 0.007 | 0.002 | 0.0025 | 0.008 | 2 | 1.9 | - | 2.7 | 0.21 | 0.007 | 0.6 | 0.018 | 0.09 | 0.03 | 1.3 | 0.006 | 0.24 | 0.14 | 0.16 | 0.021 | 0.023 | 0.04 | 0.24 | 0.007 | 0.07 | 0.15 | 0.003 | 0.004 | 0.008 | 0.002 | 0.008 | 0.029 | 0.005 | 0.02 | 0.0021 | 0.009 | 0.028 | 0.017 | 0.04 | 0.016 | 0.021 | 0.005 | [5 empty] | 田島測定局 | 21413101024667 | 0.0073 | 0.016 | 0.031 | 0.028 | 0.025 | 0.0065 | 0.0082 | 0.027 | 6.6 | 6.4 | - | 9 | 0.69 | 0.024 | 1.9 | 0.061 | 0.31 | 0.1 | 4.3 | 0.021 | 0.79 | 0.48 | 0.52 | 0.071 | 0.077 | 0.14 | 0.82 | 0.022 | 0.25 | 0.49 | 0.012 | 0.013 | 0.026 | 0.0067 | 0.025 | 0.098 | 0.017 | 0.067 | 0.007 | 0.031 | 0.094 | 0.056 | 0.14 | 0.054 | 0.069 | 0.018
田島測定局 | 21413101024668 | 夏 | 西暦 | 2024 | 7 | 27 | 10 | 0 | ～ | 西暦 | 2024 | 7 | 28 | 9 | 58 | SE | 0.9 | 32 | 72 | -- | 1010.6 | 22.9 | 13 | 0.0451 | 0.426 | 4 | 0.228 | 1.37 | 0.206 | 0.0366 | 0.039 | 201 | 29.2 | - | 188 | 48.7 | <0.007 | 3.4 | 6.66 | 1.5 | 5.77 | 291 | 0.152 | 4.38 | 10.8 | 27.4 | 0.634 | 0.734 | 0.11 | 1.27 | 0.946 | <0.07 | 17.7 | 0.101 | 0.153 | <0.008 | 0.0067 | 1.77 | <0.029 | <0.005 | 3.44 | 0.0284 | 1.55 | 1.07 | 0.347 | 0.98 | 1.32 | 0.567 | 0.139 | 3.9716 | 1.0392 |  |  |  | 田島測定局 | 21413101024668 | 0.0022 | 0.005 | 0.009 | 0.008 | 0.007 | 0.002 | 0.0025 | 0.008 | 2 | 1.9 | - | 2.7 | 0.21 | 0.007 | 0.6 | 0.018 | 0.09 | 0.03 | 1.3 | 0.006 | 0.24 | 0.14 | 0.16 | 0.021 | 0.023 | 0.04 | 0.24 | 0.007 | 0.07 | 0.15 | 0.003 | 0.004 | 0.008 | 0.002 | 0.008 | 0.029 | 0.005 | 0.02 | 0.0021 | 0.009 | 0.028 | 0.017 | 0.04 | 0.016 | 0.021 | 0.005 | [5 empty] | 田島測定局 | 21413101024668 | 0.0073 | 0.016 | 0.031 | 0.028 | 0.025 | 0.0065 | 0.0082 | 0.027 | 6.6 | 6.4 | - | 9 | 0.69 | 0.024 | 1.9 | 0.061 | 0.31 | 0.1 | 4.3 | 0.021 | 0.79 | 0.48 | 0.52 | 0.071 | 0.077 | 0.14 | 0.82 | 0.022 | 0.25 | 0.49 | 0.012 | 0.013 | 0.026 | 0.0067 | 0.025 | 0.098 | 0.017 | 0.067 | 0.007 | 0.031 | 0.094 | 0.056 | 0.14 | 0.054 | 0.069 | 0.018
田島測定局 | 21413101024669 | 夏 | 西暦 | 2024 | 7 | 28 | 10 | 0 | ～ | 西暦 | 2024 | 7 | 29 | 9 | 58 | S | 1 | 33.5 | 62 | -- | 1003.8 | 20.7 | 15.7 | 0.0255 | 0.296 | 4.01 | 0.154 | 1.55 | 0.11 | 0.0169 | 0.031 | 152 | 43.1 | - | 104 | 56.3 | 0.011 | 4.4 | 3.97 | 0.96 | 5.6 | 175 | 0.084 | 2.31 | 4.94 | 23.7 | 0.525 | 2.2 | 0.13 | 0.75 | 0.861 | <0.07 | 8.17 | 0.193 | 0.152 | <0.008 | 0.0109 | 1.16 | <0.029 | 0.005 | 3.5 | 0.0534 | 1.95 | 1.11 | 0.36 | 1.31 | 1.66 | 0.707 | 0.148 | 4.7859 | 1.2075 |  |  |  | 田島測定局 | 21413101024669 | 0.0022 | 0.005 | 0.009 | 0.008 | 0.007 | 0.002 | 0.0025 | 0.008 | 2 | 1.9 | - | 2.7 | 0.21 | 0.007 | 0.6 | 0.018 | 0.09 | 0.03 | 1.3 | 0.006 | 0.24 | 0.14 | 0.16 | 0.021 | 0.023 | 0.04 | 0.24 | 0.007 | 0.07 | 0.15 | 0.003 | 0.004 | 0.008 | 0.002 | 0.008 | 0.029 | 0.005 | 0.02 | 0.0021 | 0.009 | 0.028 | 0.017 | 0.04 | 0.016 | 0.021 | 0.005 | [5 empty] | 田島測定局 | 21413101024669 | 0.0073 | 0.016 | 0.031 | 0.028 | 0.025 | 0.0065 | 0.0082 | 0.027 | 6.6 | 6.4 | - | 9 | 0.69 | 0.024 | 1.9 | 0.061 | 0.31 | 0.1 | 4.3 | 0.021 | 0.79 | 0.48 | 0.52 | 0.071 | 0.077 | 0.14 | 0.82 | 0.022 | 0.25 | 0.49 | 0.012 | 0.013 | 0.026 | 0.0067 | 0.025 | 0.098 | 0.017 | 0.067 | 0.007 | 0.031 | 0.094 | 0.056 | 0.14 | 0.054 | 0.069 | 0.018
田島測定局 | 21413101024670 | 夏 | 西暦 | 2024 | 7 | 29 | 10 | 0 | ～ | 西暦 | 2024 | 7 | 30 | 9 | 58 | S | 1.2 | 33 | 62 | -- | 997 | 23.8 | 10.9 | 0.019 | 0.188 | 2.75 | 0.137 | 0.991 | 0.0757 | 0.0161 | 0.052 | 118 | 31.3 | - | 53.8 | 54.5 | <0.007 | 3.9 | 3.89 | 19.2 | 14.4 | 394 | 0.314 | 21.1 | 3.71 | 47.8 | 0.734 | 0.456 | 0.07 | 11.7 | 0.822 | <0.07 | 3.11 | 0.067 | 0.123 | <0.008 | 0.0059 | 1.41 | <0.029 | <0.005 | 2.33 | 0.0178 | 1.19 | 0.954 | 0.321 | 0.7 | 1.02 | 0.478 | 0.112 | 3.1763 | 0.91379 |  |  |  | 田島測定局 | 21413101024670 | 0.0022 | 0.005 | 0.009 | 0.008 | 0.007 | 0.002 | 0.0025 | 0.008 | 2 | 1.9 | - | 2.7 | 0.21 | 0.007 | 0.6 | 0.018 | 0.09 | 0.03 | 1.3 | 0.006 | 0.24 | 0.14 | 0.16 | 0.021 | 0.023 | 0.04 | 0.24 | 0.007 | 0.07 | 0.15 | 0.003 | 0.004 | 0.008 | 0.002 | 0.008 | 0.029 | 0.005 | 0.02 | 0.0021 | 0.009 | 0.028 | 0.017 | 0.04 | 0.016 | 0.021 | 0.005 | [5 empty] | 田島測定局 | 21413101024670 | 0.0073 | 0.016 | 0.031 | 0.028 | 0.025 | 0.0065 | 0.0082 | 0.027 | 6.6 | 6.4 | - | 9 | 0.69 | 0.024 | 1.9 | 0.061 | 0.31 | 0.1 | 4.3 | 0.021 | 0.79 | 0.48 | 0.52 | 0.071 | 0.077 | 0.14 | 0.82 | 0.022 | 0.25 | 0.49 | 0.012 | 0.013 | 0.026 | 0.0067 | 0.025 | 0.098 | 0.017 | 0.067 | 0.007 | 0.031 | 0.094 | 0.056 | 0.14 | 0.054 | 0.069 | 0.018
田島測定局 | 21413101024671 | 夏 | 西暦 | 2024 | 7 | 30 | 10 | 0 | ～ | 西暦 | 2024 | 7 | 31 | 9 | 58 | C | 0.9 | 31.8 | 66 | -- | 997.1 | 13.5 | 9.3 | 0.0162 | 0.22 | 1.56 | 0.06 | 0.659 | 0.0524 | 0.0056 | 0.031 | 37.8 | 10.7 | - | 28.9 | 20.4 | <0.007 | 3.1 | 0.663 | 2.31 | 6.77 | 80.2 | 0.125 | 1.86 | 2.25 | 12.6 | 0.467 | 1.37 | 0.04 | 0.9 | 0.451 | <0.07 | 1.9 | 0.019 | 0.075 | <0.008 | 0.0043 | 0.23 | <0.029 | <0.005 | 1.79 | 0.048 | 1.5 | 1.27 | 0.376 | 0.66 | 0.811 | 0.564 | 0.134 | 3.8431 | 0.85097 |  |  |  | 田島測定局 | 21413101024671 | 0.0022 | 0.005 | 0.009 | 0.008 | 0.007 | 0.002 | 0.0025 | 0.008 | 2 | 1.9 | - | 2.7 | 0.21 | 0.007 | 0.6 | 0.018 | 0.09 | 0.03 | 1.3 | 0.006 | 0.24 | 0.14 | 0.16 | 0.021 | 0.023 | 0.04 | 0.24 | 0.007 | 0.07 | 0.15 | 0.003 | 0.004 | 0.008 | 0.002 | 0.008 | 0.029 | 0.005 | 0.02 | 0.0021 | 0.009 | 0.028 | 0.017 | 0.04 | 0.016 | 0.021 | 0.005 | [5 empty] | 田島測定局 | 21413101024671 | 0.0073 | 0.016 | 0.031 | 0.028 | 0.025 | 0.0065 | 0.0082 | 0.027 | 6.6 | 6.4 | - | 9 | 0.69 | 0.024 | 1.9 | 0.061 | 0.31 | 0.1 | 4.3 | 0.021 | 0.79 | 0.48 | 0.52 | 0.071 | 0.077 | 0.14 | 0.82 | 0.022 | 0.25 | 0.49 | 0.012 | 0.013 | 0.026 | 0.0067 | 0.025 | 0.098 | 0.017 | 0.067 | 0.007 | 0.031 | 0.094 | 0.056 | 0.14 | 0.054 | 0.069 | 0.018
田島測定局 | 21413101024672 | 夏 | 西暦 | 2024 | 7 | 31 | 10 | 0 | ～ | 西暦 | 2024 | 8 | 1 | 9 | 58 | C | 1.1 | 29.9 | zzz | 31.5 | 1000 | 18.9 | 10.7 | 0.0326 | 0.356 | 2.84 | 0.096 | 1.13 | 0.0576 | 0.0096 | 0.033 | 88.2 | 27.5 | - | 49.4 | 44.5 | <0.007 | 4.4 | 3.69 | 1.99 | 6.35 | 142 | 0.061 | 1.77 | 4.22 | 29.4 | 1.18 | 0.724 | 0.11 | 1.4 | 2.57 | <0.07 | 2.37 | 0.113 | 0.152 | <0.008 | 0.0063 | 0.138 | <0.029 | <0.005 | 5.52 | 0.0287 | 1.2 | 0.794 | 0.289 | 0.79 | 0.951 | 0.606 | 0.134 | 3.0967 | 0.90326 |  |  |  | 田島測定局 | 21413101024672 | 0.0022 | 0.005 | 0.009 | 0.008 | 0.007 | 0.002 | 0.0025 | 0.008 | 2 | 1.9 | - | 2.7 | 0.21 | 0.007 | 0.6 | 0.018 | 0.09 | 0.03 | 1.3 | 0.006 | 0.24 | 0.14 | 0.16 | 0.021 | 0.023 | 0.04 | 0.24 | 0.007 | 0.07 | 0.15 | 0.003 | 0.004 | 0.008 | 0.002 | 0.008 | 0.029 | 0.005 | 0.02 | 0.0021 | 0.009 | 0.028 | 0.017 | 0.04 | 0.016 | 0.021 | 0.005 | [5 empty] | 田島測定局 | 21413101024672 | 0.0073 | 0.016 | 0.031 | 0.028 | 0.025 | 0.0065 | 0.0082 | 0.027 | 6.6 | 6.4 | - | 9 | 0.69 | 0.024 | 1.9 | 0.061 | 0.31 | 0.1 | 4.3 | 0.021 | 0.79 | 0.48 | 0.52 | 0.071 | 0.077 | 0.14 | 0.82 | 0.022 | 0.25 | 0.49 | 0.012 | 0.013 | 0.026 | 0.0067 | 0.025 | 0.098 | 0.017 | 0.067 | 0.007 | 0.031 | 0.094 | 0.056 | 0.14 | 0.054 | 0.069 | 0.018
田島測定局 | 21413101024673 | 秋 | 西暦 | 2024 | 10 | 17 | 10 | 0 | ～ | 西暦 | 2024 | 10 | 18 | 9 | 58 | NNE | 1.2 | 23.4 | 80 | zzz | 1018.4 | 7.2 | 6.2 | 0.124 | 0.377 | 1.66 | 0.139 | 0.662 | 0.0449 | 0.0128 | 0.014 | 146 | 18.3 | - | 56.9 | 23 | <0.01 | 2.2 | 0.679 | 1.84 | 7.03 | 64 | 0.044 | 1.67 | 2.15 | 28.5 | 2.91 | 0.523 | 0.11 | 1.92 | 1.21 | <0.1 | 1.09 | 0.0614 | 0.132 | <0.004 | 0.005 | 0.502 | <0.04 | 0.004 | 6.04 | 0.009 | 0.502 | 0.543 | 0.166 | 0.44 | 0.587 | 0.283 | 0.063 | 1.659 | 0.49413 |  |  |  | 田島測定局 | 21413101024673 | 0.0009 | 0.003 | 0.0028 | 0.003 | 0.005 | 0.0028 | 0.0016 | 0.005 | 5 | 1.3 | - | 2 | 8 | 0.01 | 0.4 | 0.008 | 0.18 | 0.15 | 5 | 0.011 | 0.07 | 0.17 | 0.6 | 0.024 | 0.009 | 0.06 | 0.03 | 0.007 | 0.1 | 0.09 | 0.002 | 0.004 | 0.004 | 0.005 | 0.008 | 0.04 | 0.003 | 0.03 | 0.006 | 0.012 | 0.021 | 0.016 | 0.04 | 0.011 | 0.016 | 0.017 | [5 empty] | 田島測定局 | 21413101024673 | 0.0032 | 0.01 | 0.0093 | 0.011 | 0.017 | 0.0092 | 0.0054 | 0.017 | 17 | 4.2 | - | 6.6 | 25 | 0.033 | 1.4 | 0.026 | 0.61 | 0.5 | 17 | 0.037 | 0.23 | 0.56 | 2.1 | 0.079 | 0.03 | 0.21 | 0.11 | 0.022 | 0.33 | 0.29 | 0.0067 | 0.013 | 0.015 | 0.018 | 0.026 | 0.15 | 0.011 | 0.099 | 0.019 | 0.039 | 0.071 | 0.053 | 0.14 | 0.036 | 0.055 | 0.057
田島測定局 | 21413101024674 | 秋 | 西暦 | 2024 | 10 | 18 | 10 | 0 | ～ | 西暦 | 2024 | 10 | 19 | 9 | 58 | C | 0.3 | 22.7 | 95 | zzz | 1013.1 | 3.2 | 13.1 | 0.114 | 1.96 | 2.33 | 0.054 | 1.47 | 0.0562 | 0.0039 | 0.009 | 58 | 16.2 | - | 74.9 | 17 | <0.01 | 2.6 | 1.87 | 1.18 | 7.91 | 114 | 0.07 | 1.75 | 6.91 | 30.7 | 1.59 | 0.61 | 0.19 | 1.15 | 1.16 | <0.1 | 2.02 | 0.139 | 0.186 | <0.004 | <0.005 | 0.394 | <0.04 | <0.003 | 6.42 | 0.022 | 0.918 | 0.809 | 0.228 | 0.85 | 1.51 | 0.413 | 0.055 | 2.8257 | 1.1306 |  |  |  | 田島測定局 | 21413101024674 | 0.0009 | 0.003 | 0.0028 | 0.003 | 0.005 | 0.0028 | 0.0016 | 0.005 | 5 | 1.3 | - | 2 | 8 | 0.01 | 0.4 | 0.008 | 0.18 | 0.15 | 5 | 0.011 | 0.07 | 0.17 | 0.6 | 0.024 | 0.009 | 0.06 | 0.03 | 0.007 | 0.1 | 0.09 | 0.002 | 0.004 | 0.004 | 0.005 | 0.008 | 0.04 | 0.003 | 0.03 | 0.006 | 0.012 | 0.021 | 0.016 | 0.04 | 0.011 | 0.016 | 0.017 | [5 empty] | 田島測定局 | 21413101024674 | 0.0032 | 0.01 | 0.0093 | 0.011 | 0.017 | 0.0092 | 0.0054 | 0.017 | 17 | 4.2 | - | 6.6 | 25 | 0.033 | 1.4 | 0.026 | 0.61 | 0.5 | 17 | 0.037 | 0.23 | 0.56 | 2.1 | 0.079 | 0.03 | 0.21 | 0.11 | 0.022 | 0.33 | 0.29 | 0.0067 | 0.013 | 0.015 | 0.018 | 0.026 | 0.15 | 0.011 | 0.099 | 0.019 | 0.039 | 0.071 | 0.053 | 0.14 | 0.036 | 0.055 | 0.057
田島測定局 | 21413101024675 | 秋 | 西暦 | 2024 | 10 | 19 | 10 | 0 | ～ | 西暦 | 2024 | 10 | 20 | 9 | 58 | NNE,S | 1.9 | 23.6 | 64 | 0.5 | 1009.5 | 9.6 | 2.2 | 0.0725 | 0.245 | 0.537 | 0.078 | 0.254 | 0.0191 | 0.0081 | 0.01 | 44 | 4.4 | - | 13 | 20 | <0.01 | 0.5 | 0.225 | <0.18 | 1.17 | 11 | 0.068 | 0.2 | 0.5 | 1.7 | 0.076 | 0.065 | <0.06 | 0.11 | 0.124 | <0.1 | 0.31 | 0.0069 | 0.026 | <0.004 | <0.005 | <0.008 | <0.04 | <0.003 | 0.303 | 0.007 | 0.349 | 0.486 | 0.219 | 0.28 | 0.206 | 0.253 | 0.063 | 1.3377 | 0.2451 |  |  |  | 田島測定局 | 21413101024675 | 0.0009 | 0.003 | 0.0028 | 0.003 | 0.005 | 0.0028 | 0.0016 | 0.005 | 5 | 1.3 | - | 2 | 8 | 0.01 | 0.4 | 0.008 | 0.18 | 0.15 | 5 | 0.011 | 0.07 | 0.17 | 0.6 | 0.024 | 0.009 | 0.06 | 0.03 | 0.007 | 0.1 | 0.09 | 0.002 | 0.004 | 0.004 | 0.005 | 0.008 | 0.04 | 0.003 | 0.03 | 0.006 | 0.012 | 0.021 | 0.016 | 0.04 | 0.011 | 0.016 | 0.017 | [5 empty] | 田島測定局 | 21413101024675 | 0.0032 | 0.01 | 0.0093 | 0.011 | 0.017 | 0.0092 | 0.0054 | 0.017 | 17 | 4.2 | - | 6.6 | 25 | 0.033 | 1.4 | 0.026 | 0.61 | 0.5 | 17 | 0.037 | 0.23 | 0.56 | 2.1 | 0.079 | 0.03 | 0.21 | 0.11 | 0.022 | 0.33 | 0.29 | 0.0067 | 0.013 | 0.015 | 0.018 | 0.026 | 0.15 | 0.011 | 0.099 | 0.019 | 0.039 | 0.071 | 0.053 | 0.14 | 0.036 | 0.055 | 0.057
田島測定局 | 21413101024676 | 秋 | 西暦 | 2024 | 10 | 20 | 10 | 0 | ～ | 西暦 | 2024 | 10 | 21 | 9 | 58 | ENE | 1.4 | 15.9 | 56 | -- | 1026 | 13.1 | 3.7 | 0.105 | 0.292 | 0.598 | 0.128 | 0.267 | 0.0368 | 0.0145 | 0.02 | 120 | 7.4 | - | 38.3 | 16 | <0.01 | 1.2 | 0.161 | 2.57 | 3.84 | 24 | 0.027 | 1.14 | 1.31 | 11.7 | 0.169 | 0.237 | 0.06 | 2.62 | 0.342 | <0.1 | 1.23 | 0.0165 | 0.042 | <0.004 | <0.005 | 0.134 | <0.04 | <0.003 | 3.36 | 0.025 | 0.389 | 0.551 | 0.181 | 0.28 | 0.301 | 0.19 | 0.042 | 1.431 | 0.25025 |  |  |  | 田島測定局 | 21413101024676 | 0.0009 | 0.003 | 0.0028 | 0.003 | 0.005 | 0.0028 | 0.0016 | 0.005 | 5 | 1.3 | - | 2 | 8 | 0.01 | 0.4 | 0.008 | 0.18 | 0.15 | 5 | 0.011 | 0.07 | 0.17 | 0.6 | 0.024 | 0.009 | 0.06 | 0.03 | 0.007 | 0.1 | 0.09 | 0.002 | 0.004 | 0.004 | 0.005 | 0.008 | 0.04 | 0.003 | 0.03 | 0.006 | 0.012 | 0.021 | 0.016 | 0.04 | 0.011 | 0.016 | 0.017 | [5 empty] | 田島測定局 | 21413101024676 | 0.0032 | 0.01 | 0.0093 | 0.011 | 0.017 | 0.0092 | 0.0054 | 0.017 | 17 | 4.2 | - | 6.6 | 25 | 0.033 | 1.4 | 0.026 | 0.61 | 0.5 | 17 | 0.037 | 0.23 | 0.56 | 2.1 | 0.079 | 0.03 | 0.21 | 0.11 | 0.022 | 0.33 | 0.29 | 0.0067 | 0.013 | 0.015 | 0.018 | 0.026 | 0.15 | 0.011 | 0.099 | 0.019 | 0.039 | 0.071 | 0.053 | 0.14 | 0.036 | 0.055 | 0.057
田島測定局 | 21413101024677 | 秋 | 西暦 | 2024 | 10 | 21 | 10 | 0 | ～ | 西暦 | 2024 | 10 | 22 | 9 | 58 | NNE | 1 | 18.6 | 58 | -- | 1024.4 | 12.9 | 5.8 | 0.0824 | 0.369 | 0.81 | 0.1 | 0.404 | 0.041 | 0.0096 | 0.028 | 106 | 19.5 | - | 48.9 | 32 | <0.01 | 2.2 | 0.747 | 0.62 | 3.82 | 58 | 0.02 | 0.59 | 1.86 | 14 | 0.187 | 0.275 | 0.07 | 0.55 | 0.73 | <0.1 | 1.58 | 0.0426 | 0.069 | <0.004 | <0.005 | 0.034 | <0.04 | <0.003 | 3.77 | 0.031 | 0.603 | 0.75 | 0.212 | 0.48 | 0.607 | 0.316 | 0.065 | 2.0796 | 0.50507 |  |  |  | 田島測定局 | 21413101024677 | 0.0009 | 0.003 | 0.0028 | 0.003 | 0.005 | 0.0028 | 0.0016 | 0.005 | 5 | 1.3 | - | 2 | 8 | 0.01 | 0.4 | 0.008 | 0.18 | 0.15 | 5 | 0.011 | 0.07 | 0.17 | 0.6 | 0.024 | 0.009 | 0.06 | 0.03 | 0.007 | 0.1 | 0.09 | 0.002 | 0.004 | 0.004 | 0.005 | 0.008 | 0.04 | 0.003 | 0.03 | 0.006 | 0.012 | 0.021 | 0.016 | 0.04 | 0.011 | 0.016 | 0.017 | [5 empty] | 田島測定局 | 21413101024677 | 0.0032 | 0.01 | 0.0093 | 0.011 | 0.017 | 0.0092 | 0.0054 | 0.017 | 17 | 4.2 | - | 6.6 | 25 | 0.033 | 1.4 | 0.026 | 0.61 | 0.5 | 17 | 0.037 | 0.23 | 0.56 | 2.1 | 0.079 | 0.03 | 0.21 | 0.11 | 0.022 | 0.33 | 0.29 | 0.0067 | 0.013 | 0.015 | 0.018 | 0.026 | 0.15 | 0.011 | 0.099 | 0.019 | 0.039 | 0.071 | 0.053 | 0.14 | 0.036 | 0.055 | 0.057
田島測定局 | 21413101024678 | 秋 | 西暦 | 2024 | 10 | 22 | 10 | 0 | ～ | 西暦 | 2024 | 10 | 23 | 9 | 58 | C | 0.4 | 22.5 | 65 | -- | 1015.7 | 10.3 | 9.9 | 0.124 | 0.877 | 0.829 | 0.134 | 0.545 | 0.0673 | 0.0126 | 0.028 | 143 | 39.6 | - | 87.4 | 40 | <0.01 | 4 | 0.949 | 1.09 | 7.85 | 127 | 0.043 | 1.09 | 5.91 | 33 | 0.521 | 0.492 | 0.13 | 1.28 | 1.3 | <0.1 | 3.3 | 0.28 | 0.201 | <0.004 | 0.005 | 0.143 | <0.04 | <0.003 | 8.24 | 0.058 | 1.22 | 1.62 | 0.304 | 0.91 | 1.4 | 0.416 | 0.077 | 4.1137 | 0.98259 |  |  |  | 田島測定局 | 21413101024678 | 0.0009 | 0.003 | 0.0028 | 0.003 | 0.005 | 0.0028 | 0.0016 | 0.005 | 5 | 1.3 | - | 2 | 8 | 0.01 | 0.4 | 0.008 | 0.18 | 0.15 | 5 | 0.011 | 0.07 | 0.17 | 0.6 | 0.024 | 0.009 | 0.06 | 0.03 | 0.007 | 0.1 | 0.09 | 0.002 | 0.004 | 0.004 | 0.005 | 0.008 | 0.04 | 0.003 | 0.03 | 0.006 | 0.012 | 0.021 | 0.016 | 0.04 | 0.011 | 0.016 | 0.017 | [5 empty] | 田島測定局 | 21413101024678 | 0.0032 | 0.01 | 0.0093 | 0.011 | 0.017 | 0.0092 | 0.0054 | 0.017 | 17 | 4.2 | - | 6.6 | 25 | 0.033 | 1.4 | 0.026 | 0.61 | 0.5 | 17 | 0.037 | 0.23 | 0.56 | 2.1 | 0.079 | 0.03 | 0.21 | 0.11 | 0.022 | 0.33 | 0.29 | 0.0067 | 0.013 | 0.015 | 0.018 | 0.026 | 0.15 | 0.011 | 0.099 | 0.019 | 0.039 | 0.071 | 0.053 | 0.14 | 0.036 | 0.055 | 0.057
田島測定局 | 21413101024679 | 秋 | 西暦 | 2024 | 10 | 23 | 10 | 0 | ～ | 西暦 | 2024 | 10 | 24 | 9 | 58 | S | 1.3 | 24.3 | 88 | 12.5 | 1008.6 | 8.8 | 5.4 | 0.121 | 0.34 | 0.944 | 0.154 | 0.357 | 0.0331 | 0.0145 | 0.016 | 164 | 8.3 | - | 40.2 | 18 | <0.01 | 2.8 | 2.73 | 9.22 | 11.9 | 227 | 0.307 | 11.6 | 8.48 | 24.4 | 0.5 | 0.386 | <0.06 | 9.41 | 0.783 | <0.1 | 1.21 | 0.0611 | 0.125 | <0.004 | 0.007 | 0.103 | <0.04 | <0.003 | 2.69 | 0.014 | 0.509 | 0.729 | 0.17 | 0.26 | 0.595 | 0.222 | 0.046 | 1.6836 | 0.60155 |  |  |  | 田島測定局 | 21413101024679 | 0.0009 | 0.003 | 0.0028 | 0.003 | 0.005 | 0.0028 | 0.0016 | 0.005 | 5 | 1.3 | - | 2 | 8 | 0.01 | 0.4 | 0.008 | 0.18 | 0.15 | 5 | 0.011 | 0.07 | 0.17 | 0.6 | 0.024 | 0.009 | 0.06 | 0.03 | 0.007 | 0.1 | 0.09 | 0.002 | 0.004 | 0.004 | 0.005 | 0.008 | 0.04 | 0.003 | 0.03 | 0.006 | 0.012 | 0.021 | 0.016 | 0.04 | 0.011 | 0.016 | 0.017 | [5 empty] | 田島測定局 | 21413101024679 | 0.0032 | 0.01 | 0.0093 | 0.011 | 0.017 | 0.0092 | 0.0054 | 0.017 | 17 | 4.2 | - | 6.6 | 25 | 0.033 | 1.4 | 0.026 | 0.61 | 0.5 | 17 | 0.037 | 0.23 | 0.56 | 2.1 | 0.079 | 0.03 | 0.21 | 0.11 | 0.022 | 0.33 | 0.29 | 0.0067 | 0.013 | 0.015 | 0.018 | 0.026 | 0.15 | 0.011 | 0.099 | 0.019 | 0.039 | 0.071 | 0.053 | 0.14 | 0.036 | 0.055 | 0.057
田島測定局 | 21413101024680 | 秋 | 西暦 | 2024 | 10 | 24 | 10 | 0 | ～ | 西暦 | 2024 | 10 | 25 | 9 | 58 | NE | 1.3 | 23.2 | 74 | -- | 1014.6 | 7.7 | 5.2 | 0.131 | 0.522 | 0.921 | 0.142 | 0.451 | 0.0452 | 0.0143 | 0.015 | 144 | 9 | - | 49.7 | 17 | <0.01 | 1.9 | 0.606 | 2.08 | 6.56 | 80 | 0.04 | 1.87 | 2.29 | 26 | 0.366 | 0.495 | 0.13 | 4.23 | 0.979 | <0.1 | 1.25 | 0.041 | 0.081 | <0.004 | <0.005 | 0.169 | <0.04 | <0.003 | 3.19 | 0.014 | 0.516 | 0.744 | 0.183 | 0.34 | 0.522 | 0.29 | 0.064 | 1.8008 | 0.53344 |  |  |  | 田島測定局 | 21413101024680 | 0.0009 | 0.003 | 0.0028 | 0.003 | 0.005 | 0.0028 | 0.0016 | 0.005 | 5 | 1.3 | - | 2 | 8 | 0.01 | 0.4 | 0.008 | 0.18 | 0.15 | 5 | 0.011 | 0.07 | 0.17 | 0.6 | 0.024 | 0.009 | 0.06 | 0.03 | 0.007 | 0.1 | 0.09 | 0.002 | 0.004 | 0.004 | 0.005 | 0.008 | 0.04 | 0.003 | 0.03 | 0.006 | 0.012 | 0.021 | 0.016 | 0.04 | 0.011 | 0.016 | 0.017 | [5 empty] | 田島測定局 | 21413101024680 | 0.0032 | 0.01 | 0.0093 | 0.011 | 0.017 | 0.0092 | 0.0054 | 0.017 | 17 | 4.2 | - | 6.6 | 25 | 0.033 | 1.4 | 0.026 | 0.61 | 0.5 | 17 | 0.037 | 0.23 | 0.56 | 2.1 | 0.079 | 0.03 | 0.21 | 0.11 | 0.022 | 0.33 | 0.29 | 0.0067 | 0.013 | 0.015 | 0.018 | 0.026 | 0.15 | 0.011 | 0.099 | 0.019 | 0.039 | 0.071 | 0.053 | 0.14 | 0.036 | 0.055 | 0.057
田島測定局 | 21413101024681 | 秋 | 西暦 | 2024 | 10 | 25 | 10 | 0 | ～ | 西暦 | 2024 | 10 | 26 | 9 | 58 | NNE,NE | 1 | 20.6 | 71 | -- | 1019.1 | 3.8 | 5.7 | 0.09 | 0.4 | 0.952 | 0.128 | 0.452 | 0.0572 | 0.0119 | 0.016 | 109 | 9.8 | - | 56.4 | 11 | <0.01 | 1.7 | 0.445 | 0.81 | 3.29 | 40 | 0.025 | 0.69 | 2.01 | 17.7 | 0.606 | 0.54 | 0.09 | 0.3 | 0.681 | <0.1 | 1.11 | 0.0272 | 0.079 | <0.004 | <0.005 | 0.167 | <0.04 | <0.003 | 3.51 | 0.017 | 0.555 | 0.862 | 0.196 | 0.51 | 0.713 | 0.33 | 0.065 | 2.1353 | 0.60247 |  |  |  | 田島測定局 | 21413101024681 | 0.0009 | 0.003 | 0.0028 | 0.003 | 0.005 | 0.0028 | 0.0016 | 0.005 | 5 | 1.3 | - | 2 | 8 | 0.01 | 0.4 | 0.008 | 0.18 | 0.15 | 5 | 0.011 | 0.07 | 0.17 | 0.6 | 0.024 | 0.009 | 0.06 | 0.03 | 0.007 | 0.1 | 0.09 | 0.002 | 0.004 | 0.004 | 0.005 | 0.008 | 0.04 | 0.003 | 0.03 | 0.006 | 0.012 | 0.021 | 0.016 | 0.04 | 0.011 | 0.016 | 0.017 | [5 empty] | 田島測定局 | 21413101024681 | 0.0032 | 0.01 | 0.0093 | 0.011 | 0.017 | 0.0092 | 0.0054 | 0.017 | 17 | 4.2 | - | 6.6 | 25 | 0.033 | 1.4 | 0.026 | 0.61 | 0.5 | 17 | 0.037 | 0.23 | 0.56 | 2.1 | 0.079 | 0.03 | 0.21 | 0.11 | 0.022 | 0.33 | 0.29 | 0.0067 | 0.013 | 0.015 | 0.018 | 0.026 | 0.15 | 0.011 | 0.099 | 0.019 | 0.039 | 0.071 | 0.053 | 0.14 | 0.036 | 0.055 | 0.057
田島測定局 | 21413101024682 | 秋 | 西暦 | 2024 | 10 | 26 | 10 | 0 | ～ | 西暦 | 2024 | 10 | 27 | 9 | 58 | C | 0.5 | 20.3 | 78 | -- | 1014.3 | 6.5 | 12 | 0.219 | 1.11 | 1.4 | 0.1 | 0.909 | 0.104 | 0.0077 | 0.017 | 101 | 22 | - | 125 | 21 | <0.01 | 2.5 | 0.719 | 0.57 | 5.06 | 78 | 0.03 | 0.75 | 3.64 | 20.1 | 0.734 | 0.933 | 0.23 | 0.79 | 1.34 | <0.1 | 3.01 | 0.109 | 0.238 | <0.004 | 0.005 | 0.163 | <0.04 | 0.003 | 4.24 | 0.035 | 1.05 | 1.47 | 0.276 | 1.05 | 1.57 | 0.331 | 0.06 | 3.8887 | 0.91371 |  |  |  | 田島測定局 | 21413101024682 | 0.0009 | 0.003 | 0.0028 | 0.003 | 0.005 | 0.0028 | 0.0016 | 0.005 | 5 | 1.3 | - | 2 | 8 | 0.01 | 0.4 | 0.008 | 0.18 | 0.15 | 5 | 0.011 | 0.07 | 0.17 | 0.6 | 0.024 | 0.009 | 0.06 | 0.03 | 0.007 | 0.1 | 0.09 | 0.002 | 0.004 | 0.004 | 0.005 | 0.008 | 0.04 | 0.003 | 0.03 | 0.006 | 0.012 | 0.021 | 0.016 | 0.04 | 0.011 | 0.016 | 0.017 | [5 empty] | 田島測定局 | 21413101024682 | 0.0032 | 0.01 | 0.0093 | 0.011 | 0.017 | 0.0092 | 0.0054 | 0.017 | 17 | 4.2 | - | 6.6 | 25 | 0.033 | 1.4 | 0.026 | 0.61 | 0.5 | 17 | 0.037 | 0.23 | 0.56 | 2.1 | 0.079 | 0.03 | 0.21 | 0.11 | 0.022 | 0.33 | 0.29 | 0.0067 | 0.013 | 0.015 | 0.018 | 0.026 | 0.15 | 0.011 | 0.099 | 0.019 | 0.039 | 0.071 | 0.053 | 0.14 | 0.036 | 0.055 | 0.057
田島測定局 | 21413101024683 | 秋 | 西暦 | 2024 | 10 | 27 | 10 | 0 | ～ | 西暦 | 2024 | 10 | 28 | 9 | 58 | C | 0.5 | 21 | 87 | 11 | 1004.7 | 5.1 | 14.3 | 0.163 | 1.93 | 2.34 | 0.079 | 1.3 | 0.0559 | 0.0041 | 0.013 | 72 | 13.2 | - | 74.9 | 15 | <0.01 | 1.2 | 3.05 | 59.6 | 6.12 | 569 | 0.341 | 28.7 | 8.45 | 380 | 0.876 | 0.76 | 0.2 | 2.14 | 0.836 | <0.1 | 1.05 | 0.221 | 0.129 | <0.004 | <0.005 | 0.225 | <0.04 | <0.003 | 5.14 | 0.025 | 0.863 | 0.968 | 0.426 | 0.55 | 1.22 | 0.348 | 0.071 | 2.8333 | 1.0928 |  |  |  | 田島測定局 | 21413101024683 | 0.0009 | 0.003 | 0.0028 | 0.003 | 0.005 | 0.0028 | 0.0016 | 0.005 | 5 | 1.3 | - | 2 | 8 | 0.01 | 0.4 | 0.008 | 0.18 | 0.15 | 5 | 0.011 | 0.07 | 0.17 | 0.6 | 0.024 | 0.009 | 0.06 | 0.03 | 0.007 | 0.1 | 0.09 | 0.002 | 0.004 | 0.004 | 0.005 | 0.008 | 0.04 | 0.003 | 0.03 | 0.006 | 0.012 | 0.021 | 0.016 | 0.04 | 0.011 | 0.016 | 0.017 | [5 empty] | 田島測定局 | 21413101024683 | 0.0032 | 0.01 | 0.0093 | 0.011 | 0.017 | 0.0092 | 0.0054 | 0.017 | 17 | 4.2 | - | 6.6 | 25 | 0.033 | 1.4 | 0.026 | 0.61 | 0.5 | 17 | 0.037 | 0.23 | 0.56 | 2.1 | 0.079 | 0.03 | 0.21 | 0.11 | 0.022 | 0.33 | 0.29 | 0.0067 | 0.013 | 0.015 | 0.018 | 0.026 | 0.15 | 0.011 | 0.099 | 0.019 | 0.039 | 0.071 | 0.053 | 0.14 | 0.036 | 0.055 | 0.057
田島測定局 | 21413101024684 | 秋 | 西暦 | 2024 | 10 | 28 | 10 | 0 | ～ | 西暦 | 2024 | 10 | 29 | 9 | 58 | NE | 1.3 | 19.6 | 70 | -- | 1009 | 3 | 4.6 | 0.0745 | 0.317 | 1.08 | 0.073 | 0.474 | 0.0548 | 0.0087 | 0.02 | 68 | 11.4 | - | 52.2 | 17 | <0.01 | 1.8 | 0.362 | 0.79 | 5.21 | 54 | 0.028 | 0.73 | 2.7 | 14 | 0.729 | 0.307 | 0.08 | 1.23 | 1.04 | <0.1 | 1.84 | 0.025 | 0.058 | <0.004 | <0.005 | 0.165 | <0.04 | <0.003 | 3.84 | 0.011 | 0.446 | 0.493 | 0.157 | 0.26 | 0.469 | 0.246 | 0.049 | 1.365 | 0.507 |  |  |  | 田島測定局 | 21413101024684 | 0.0009 | 0.003 | 0.0028 | 0.003 | 0.005 | 0.0028 | 0.0016 | 0.005 | 5 | 1.3 | - | 2 | 8 | 0.01 | 0.4 | 0.008 | 0.18 | 0.15 | 5 | 0.011 | 0.07 | 0.17 | 0.6 | 0.024 | 0.009 | 0.06 | 0.03 | 0.007 | 0.1 | 0.09 | 0.002 | 0.004 | 0.004 | 0.005 | 0.008 | 0.04 | 0.003 | 0.03 | 0.006 | 0.012 | 0.021 | 0.016 | 0.04 | 0.011 | 0.016 | 0.017 | [5 empty] | 田島測定局 | 21413101024684 | 0.0032 | 0.01 | 0.0093 | 0.011 | 0.017 | 0.0092 | 0.0054 | 0.017 | 17 | 4.2 | - | 6.6 | 25 | 0.033 | 1.4 | 0.026 | 0.61 | 0.5 | 17 | 0.037 | 0.23 | 0.56 | 2.1 | 0.079 | 0.03 | 0.21 | 0.11 | 0.022 | 0.33 | 0.29 | 0.0067 | 0.013 | 0.015 | 0.018 | 0.026 | 0.15 | 0.011 | 0.099 | 0.019 | 0.039 | 0.071 | 0.053 | 0.14 | 0.036 | 0.055 | 0.057
田島測定局 | 21413101024685 | 秋 | 西暦 | 2024 | 10 | 29 | 10 | 0 | ～ | 西暦 | 2024 | 10 | 30 | 9 | 58 | NNE | 1 | 14.5 | 92 | 39.5 | 1012.9 | 2.5 | 2.9 | 0.0376 | 0.318 | 0.497 | 0.046 | 0.26 | 0.016 | 0.004 | 0.012 | 25 | 3.3 | - | 14.2 | <8 | <0.01 | 0.9 | 0.195 | 0.34 | 2.03 | 19 | <0.011 | 0.25 | 0.79 | 7.2 | 0.176 | 0.147 | <0.06 | 0.24 | 0.197 | <0.1 | 0.5 | 0.0134 | 0.034 | <0.004 | <0.005 | 0.153 | <0.04 | <0.003 | 1.7 | 0.008 | 0.22 | 0.309 | 0.115 | 0.18 | 0.205 | 0.204 | 0.043 | 0.82997 | 0.27607 |  |  |  | 田島測定局 | 21413101024685 | 0.0009 | 0.003 | 0.0028 | 0.003 | 0.005 | 0.0028 | 0.0016 | 0.005 | 5 | 1.3 | - | 2 | 8 | 0.01 | 0.4 | 0.008 | 0.18 | 0.15 | 5 | 0.011 | 0.07 | 0.17 | 0.6 | 0.024 | 0.009 | 0.06 | 0.03 | 0.007 | 0.1 | 0.09 | 0.002 | 0.004 | 0.004 | 0.005 | 0.008 | 0.04 | 0.003 | 0.03 | 0.006 | 0.012 | 0.021 | 0.016 | 0.04 | 0.011 | 0.016 | 0.017 | [5 empty] | 田島測定局 | 21413101024685 | 0.0032 | 0.01 | 0.0093 | 0.011 | 0.017 | 0.0092 | 0.0054 | 0.017 | 17 | 4.2 | - | 6.6 | 25 | 0.033 | 1.4 | 0.026 | 0.61 | 0.5 | 17 | 0.037 | 0.23 | 0.56 | 2.1 | 0.079 | 0.03 | 0.21 | 0.11 | 0.022 | 0.33 | 0.29 | 0.0067 | 0.013 | 0.015 | 0.018 | 0.026 | 0.15 | 0.011 | 0.099 | 0.019 | 0.039 | 0.071 | 0.053 | 0.14 | 0.036 | 0.055 | 0.057
田島測定局 | 21413101024686 | 秋 | 西暦 | 2024 | 10 | 30 | 10 | 0 | ～ | 西暦 | 2024 | 10 | 31 | 9 | 58 | NNE | 1.2 | 18.4 | 58 | -- | 1013.5 | 10.8 | 3.9 | 0.0493 | 0.265 | 0.672 | 0.032 | 0.336 | 0.0432 | 0.0033 | 0.022 | 32 | 9.9 | - | 52.1 | 20 | <0.01 | 1.6 | 0.268 | 2.63 | 5.72 | 63 | 0.031 | 1.5 | 1.83 | 16.3 | 0.326 | 0.26 | 0.12 | 6.65 | 0.296 | <0.1 | 1.17 | 0.0432 | 0.099 | <0.004 | <0.005 | 0.401 | <0.04 | <0.003 | 3.42 | 0.025 | 0.446 | 0.558 | 0.21 | 0.38 | 0.481 | 0.309 | 0.064 | 1.6207 | 0.47219 |  |  |  | 田島測定局 | 21413101024686 | 0.0009 | 0.003 | 0.0028 | 0.003 | 0.005 | 0.0028 | 0.0016 | 0.005 | 5 | 1.3 | - | 2 | 8 | 0.01 | 0.4 | 0.008 | 0.18 | 0.15 | 5 | 0.011 | 0.07 | 0.17 | 0.6 | 0.024 | 0.009 | 0.06 | 0.03 | 0.007 | 0.1 | 0.09 | 0.002 | 0.004 | 0.004 | 0.005 | 0.008 | 0.04 | 0.003 | 0.03 | 0.006 | 0.012 | 0.021 | 0.016 | 0.04 | 0.011 | 0.016 | 0.017 | [5 empty] | 田島測定局 | 21413101024686 | 0.0032 | 0.01 | 0.0093 | 0.011 | 0.017 | 0.0092 | 0.0054 | 0.017 | 17 | 4.2 | - | 6.6 | 25 | 0.033 | 1.4 | 0.026 | 0.61 | 0.5 | 17 | 0.037 | 0.23 | 0.56 | 2.1 | 0.079 | 0.03 | 0.21 | 0.11 | 0.022 | 0.33 | 0.29 | 0.0067 | 0.013 | 0.015 | 0.018 | 0.026 | 0.15 | 0.011 | 0.099 | 0.019 | 0.039 | 0.071 | 0.053 | 0.14 | 0.036 | 0.055 | 0.057
田島測定局 | 21413101024687 | 冬 | 西暦 | 2025 | 1 | 16 | 10 | 0 | ～ | 西暦 | 2025 | 1 | 17 | 9 | 58 | C | 0.8 | 5.4 | 50 | -- | 1010.8 | 7.5 | 7.9 | 0.232 | 2.02 | 0.805 | 0.063 | 0.957 | 0.036 | 0.009 | 0.084 | 64 | 39.9 | - | 64.4 | 77 | 0.01 | 5.2 | 1.69 | 5.2 | 33.8 | 184 | 0.092 | 4.08 | 7.57 | 20.4 | 0.277 | 0.575 | 0.21 | 1.37 | 0.846 | <0.23 | 3.11 | 0.156 | 0.208 | <0.006 | 0.013 | 0.225 | <0.1 | <0.009 | 4.03 | 0.08 | 0.713 | 0.771 | 0.231 | 0.42 | 0.642 | 0.39 | 0.0739 | 2.212 | 0.69314 |  |  |  | 田島測定局 | 21413101024687 | 0.003 | 0.006 | 0.006 | 0.006 | 0.007 | 0.006 | 0.0021 | 0.005 | 3 | 2 | - | 1.3 | 6 | 0.004 | 0.4 | 0.008 | 0.3 | 0.1 | 4 | 0.012 | 0.26 | 0.14 | 0.7 | 0.017 | 0.012 | 0.13 | 0.05 | 0.009 | 0.23 | 0.1 | 0.004 | 0.005 | 0.006 | 0.003 | 0.013 | 0.1 | 0.009 | 0.025 | 0.006 | 0.018 | 0.022 | 0.007 | 0.07 | 0.019 | 0.06 | 0.0024 | [5 empty] | 田島測定局 | 21413101024687 | 0.012 | 0.019 | 0.021 | 0.019 | 0.023 | 0.019 | 0.0071 | 0.018 | 10 | 6.7 | - | 4.4 | 19 | 0.014 | 1.4 | 0.026 | 1.1 | 0.34 | 13 | 0.041 | 0.87 | 0.46 | 2.2 | 0.058 | 0.04 | 0.44 | 0.18 | 0.029 | 0.77 | 0.33 | 0.015 | 0.017 | 0.021 | 0.01 | 0.044 | 0.32 | 0.029 | 0.082 | 0.02 | 0.059 | 0.074 | 0.022 | 0.25 | 0.062 | 0.19 | 0.0082
田島測定局 | 21413101024688 | 冬 | 西暦 | 2025 | 1 | 17 | 10 | 0 | ～ | 西暦 | 2025 | 1 | 18 | 9 | 58 | NNE | 1.4 | 5.4 | 38 | -- | 1015.3 | 11.2 | 4.3 | 0.15 | 0.356 | 1.01 | 0.149 | 0.481 | 0.031 | 0.0198 | 0.111 | 123 | 27.1 | - | 34 | 52 | 0.004 | 4.2 | 0.216 | 0.3 | 2.23 | 46 | 0.023 | <0.26 | 0.92 | 7.4 | 0.155 | 0.14 | <0.13 | 0.21 | 0.259 | <0.23 | 1.16 | 0.025 | 0.077 | <0.006 | 0.003 | <0.013 | <0.1 | <0.009 | 1.37 | 0.038 | 0.381 | 0.371 | 0.167 | 0.36 | 0.276 | 0.28 | 0.0726 | 1.3157 | 0.27348 |  |  |  | 田島測定局 | 21413101024688 | 0.003 | 0.006 | 0.006 | 0.006 | 0.007 | 0.006 | 0.0021 | 0.005 | 3 | 2 | - | 1.3 | 6 | 0.004 | 0.4 | 0.008 | 0.3 | 0.1 | 4 | 0.012 | 0.26 | 0.14 | 0.7 | 0.017 | 0.012 | 0.13 | 0.05 | 0.009 | 0.23 | 0.1 | 0.004 | 0.005 | 0.006 | 0.003 | 0.013 | 0.1 | 0.009 | 0.025 | 0.006 | 0.018 | 0.022 | 0.007 | 0.07 | 0.019 | 0.06 | 0.0024 | [5 empty] | 田島測定局 | 21413101024688 | 0.012 | 0.019 | 0.021 | 0.019 | 0.023 | 0.019 | 0.0071 | 0.018 | 10 | 6.7 | - | 4.4 | 19 | 0.014 | 1.4 | 0.026 | 1.1 | 0.34 | 13 | 0.041 | 0.87 | 0.46 | 2.2 | 0.058 | 0.04 | 0.44 | 0.18 | 0.029 | 0.77 | 0.33 | 0.015 | 0.017 | 0.021 | 0.01 | 0.044 | 0.32 | 0.029 | 0.082 | 0.02 | 0.059 | 0.074 | 0.022 | 0.25 | 0.062 | 0.19 | 0.0082
田島測定局 | 21413101024689 | 冬 | 西暦 | 2025 | 1 | 18 | 10 | 0 | ～ | 西暦 | 2025 | 1 | 19 | 9 | 58 | C | 0.7 | 5.8 | 48 | -- | 1018.5 | 9.8 | 11.7 | 0.37 | 2.1 | 1.12 | 0.059 | 1.22 | 0.072 | 0.0088 | 0.079 | 62 | 30.4 | - | 89.5 | 51 | 0.007 | 3.8 | 1.07 | 1.1 | 4.52 | 95 | 0.035 | 0.74 | 3.41 | 19.1 | 0.35 | 0.495 | 0.15 | 1.15 | 2.53 | <0.23 | 2.9 | 0.091 | 0.151 | <0.006 | 0.008 | <0.013 | <0.1 | <0.009 | 3.62 | 0.134 | 0.861 | 0.992 | 0.294 | 0.69 | 1.1 | 0.45 | 0.0939 | 2.9723 | 0.9487 |  |  |  | 田島測定局 | 21413101024689 | 0.003 | 0.006 | 0.006 | 0.006 | 0.007 | 0.006 | 0.0021 | 0.005 | 3 | 2 | - | 1.3 | 6 | 0.004 | 0.4 | 0.008 | 0.3 | 0.1 | 4 | 0.012 | 0.26 | 0.14 | 0.7 | 0.017 | 0.012 | 0.13 | 0.05 | 0.009 | 0.23 | 0.1 | 0.004 | 0.005 | 0.006 | 0.003 | 0.013 | 0.1 | 0.009 | 0.025 | 0.006 | 0.018 | 0.022 | 0.007 | 0.07 | 0.019 | 0.06 | 0.0024 | [5 empty] | 田島測定局 | 21413101024689 | 0.012 | 0.019 | 0.021 | 0.019 | 0.023 | 0.019 | 0.0071 | 0.018 | 10 | 6.7 | - | 4.4 | 19 | 0.014 | 1.4 | 0.026 | 1.1 | 0.34 | 13 | 0.041 | 0.87 | 0.46 | 2.2 | 0.058 | 0.04 | 0.44 | 0.18 | 0.029 | 0.77 | 0.33 | 0.015 | 0.017 | 0.021 | 0.01 | 0.044 | 0.32 | 0.029 | 0.082 | 0.02 | 0.059 | 0.074 | 0.022 | 0.25 | 0.062 | 0.19 | 0.0082
田島測定局 | 21413101024690 | 冬 | 西暦 | 2025 | 1 | 19 | 10 | 0 | ～ | 西暦 | 2025 | 1 | 20 | 9 | 58 | C | 0.4 | 7.8 | 62 | 0.5 | 1011 | 5.2 | 21.9 | 0.534 | 6.58 | 1.67 | 0.073 | 2.79 | 0.143 | 0.0067 | 0.047 | 74 | 34.6 | - | 167 | 56 | 0.007 | 3.6 | 2.09 | 3.5 | 7.36 | 153 | 0.088 | 2.26 | 4.48 | 56.6 | 0.552 | 0.92 | 0.28 | 3.05 | 1.41 | <0.23 | 3.86 | 0.233 | 0.203 | <0.006 | 0.01 | <0.013 | <0.1 | <0.009 | 6.77 | 0.175 | 1.38 | 3.37 | 0.364 | 1.47 | 2.41 | 0.53 | 0.102 | 6.7546 | 1.577 |  |  |  | 田島測定局 | 21413101024690 | 0.003 | 0.006 | 0.006 | 0.006 | 0.007 | 0.006 | 0.0021 | 0.005 | 3 | 2 | - | 1.3 | 6 | 0.004 | 0.4 | 0.008 | 0.3 | 0.1 | 4 | 0.012 | 0.26 | 0.14 | 0.7 | 0.017 | 0.012 | 0.13 | 0.05 | 0.009 | 0.23 | 0.1 | 0.004 | 0.005 | 0.006 | 0.003 | 0.013 | 0.1 | 0.009 | 0.025 | 0.006 | 0.018 | 0.022 | 0.007 | 0.07 | 0.019 | 0.06 | 0.0024 | [5 empty] | 田島測定局 | 21413101024690 | 0.012 | 0.019 | 0.021 | 0.019 | 0.023 | 0.019 | 0.0071 | 0.018 | 10 | 6.7 | - | 4.4 | 19 | 0.014 | 1.4 | 0.026 | 1.1 | 0.34 | 13 | 0.041 | 0.87 | 0.46 | 2.2 | 0.058 | 0.04 | 0.44 | 0.18 | 0.029 | 0.77 | 0.33 | 0.015 | 0.017 | 0.021 | 0.01 | 0.044 | 0.32 | 0.029 | 0.082 | 0.02 | 0.059 | 0.074 | 0.022 | 0.25 | 0.062 | 0.19 | 0.0082
田島測定局 | 21413101024691 | 冬 | 西暦 | 2025 | 1 | 20 | 10 | 0 | ～ | 西暦 | 2025 | 1 | 21 | 9 | 58 | C | 0.7 | 10.7 | 72 | -- | 1007.2 | 9.9 | 15.6 | 0.318 | 4.88 | 2.62 | 0.063 | 2.57 | 0.046 | 0.0061 | 0.048 | 59 | 32.4 | - | 69.2 | 54 | 0.006 | 3.1 | 2.42 | 5.2 | 10.9 | 143 | 0.214 | 5.03 | 3.42 | 31.7 | 0.561 | 0.855 | 0.16 | 3.39 | 0.783 | <0.23 | 2.18 | 0.353 | 0.143 | <0.006 | 0.004 | 0.261 | <0.1 | <0.009 | 5.01 | 0.055 | 1.06 | 0.759 | 0.246 | 0.81 | 1.19 | 0.54 | 0.103 | 2.9341 | 1.0114 |  |  |  | 田島測定局 | 21413101024691 | 0.003 | 0.006 | 0.006 | 0.006 | 0.007 | 0.006 | 0.0021 | 0.005 | 3 | 2 | - | 1.3 | 6 | 0.004 | 0.4 | 0.008 | 0.3 | 0.1 | 4 | 0.012 | 0.26 | 0.14 | 0.7 | 0.017 | 0.012 | 0.13 | 0.05 | 0.009 | 0.23 | 0.1 | 0.004 | 0.005 | 0.006 | 0.003 | 0.013 | 0.1 | 0.009 | 0.025 | 0.006 | 0.018 | 0.022 | 0.007 | 0.07 | 0.019 | 0.06 | 0.0024 | [5 empty] | 田島測定局 | 21413101024691 | 0.012 | 0.019 | 0.021 | 0.019 | 0.023 | 0.019 | 0.0071 | 0.018 | 10 | 6.7 | - | 4.4 | 19 | 0.014 | 1.4 | 0.026 | 1.1 | 0.34 | 13 | 0.041 | 0.87 | 0.46 | 2.2 | 0.058 | 0.04 | 0.44 | 0.18 | 0.029 | 0.77 | 0.33 | 0.015 | 0.017 | 0.021 | 0.01 | 0.044 | 0.32 | 0.029 | 0.082 | 0.02 | 0.059 | 0.074 | 0.022 | 0.25 | 0.062 | 0.19 | 0.0082
田島測定局 | 21413101024692 | 冬 | 西暦 | 2025 | 1 | 21 | 10 | 0 | ～ | 西暦 | 2025 | 1 | 22 | 9 | 58 | NNE,NE | 1 | 9.4 | 54 | -- | 1012 | 10.2 | 9.3 | 0.142 | 1.67 | 2.66 | 0.052 | 1.59 | 0.068 | 0.0055 | 0.036 | 45 | 23.1 | - | 71 | 30 | 0.004 | 2.7 | 0.402 | 1.2 | 5.04 | 70 | 0.032 | 1.59 | 3.04 | 21.1 | 1.03 | 0.542 | <0.13 | 1.28 | 0.764 | <0.23 | 1.73 | 0.037 | 0.099 | <0.006 | 0.003 | <0.013 | <0.1 | <0.009 | 5.21 | 0.082 | 0.81 | 0.485 | 0.245 | 0.69 | 0.846 | 0.47 | 0.0956 | 2.316 | 0.71807 |  |  |  | 田島測定局 | 21413101024692 | 0.003 | 0.006 | 0.006 | 0.006 | 0.007 | 0.006 | 0.0021 | 0.005 | 3 | 2 | - | 1.3 | 6 | 0.004 | 0.4 | 0.008 | 0.3 | 0.1 | 4 | 0.012 | 0.26 | 0.14 | 0.7 | 0.017 | 0.012 | 0.13 | 0.05 | 0.009 | 0.23 | 0.1 | 0.004 | 0.005 | 0.006 | 0.003 | 0.013 | 0.1 | 0.009 | 0.025 | 0.006 | 0.018 | 0.022 | 0.007 | 0.07 | 0.019 | 0.06 | 0.0024 | [5 empty] | 田島測定局 | 21413101024692 | 0.012 | 0.019 | 0.021 | 0.019 | 0.023 | 0.019 | 0.0071 | 0.018 | 10 | 6.7 | - | 4.4 | 19 | 0.014 | 1.4 | 0.026 | 1.1 | 0.34 | 13 | 0.041 | 0.87 | 0.46 | 2.2 | 0.058 | 0.04 | 0.44 | 0.18 | 0.029 | 0.77 | 0.33 | 0.015 | 0.017 | 0.021 | 0.01 | 0.044 | 0.32 | 0.029 | 0.082 | 0.02 | 0.059 | 0.074 | 0.022 | 0.25 | 0.062 | 0.19 | 0.0082
田島測定局 | 21413101024693 | 冬 | 西暦 | 2025 | 1 | 22 | 10 | 0 | ～ | 西暦 | 2025 | 1 | 23 | 9 | 58 | C | 0.6 | 9.1 | 48 | -- | 1016.6 | 11.7 | 11.8 | 0.208 | 2.27 | 1.68 | 0.066 | 1.36 | 0.068 | 0.009 | 0.096 | 71 | 49.6 | - | 78.8 | 81 | 0.01 | 5.6 | 1.36 | 2.3 | 9.55 | 177 | 0.107 | 1.94 | 5.65 | 33.1 | 0.931 | 0.73 | 0.16 | 1.32 | 1.07 | <0.23 | 4.27 | 0.194 | 0.293 | <0.006 | 0.012 | <0.013 | <0.1 | <0.009 | 6.9 | 0.09 | 1.08 | 0.966 | 0.289 | 0.68 | 1.15 | 0.48 | 0.0933 | 3.1005 | 1.0447 |  |  |  | 田島測定局 | 21413101024693 | 0.003 | 0.006 | 0.006 | 0.006 | 0.007 | 0.006 | 0.0021 | 0.005 | 3 | 2 | - | 1.3 | 6 | 0.004 | 0.4 | 0.008 | 0.3 | 0.1 | 4 | 0.012 | 0.26 | 0.14 | 0.7 | 0.017 | 0.012 | 0.13 | 0.05 | 0.009 | 0.23 | 0.1 | 0.004 | 0.005 | 0.006 | 0.003 | 0.013 | 0.1 | 0.009 | 0.025 | 0.006 | 0.018 | 0.022 | 0.007 | 0.07 | 0.019 | 0.06 | 0.0024 | [5 empty] | 田島測定局 | 21413101024693 | 0.012 | 0.019 | 0.021 | 0.019 | 0.023 | 0.019 | 0.0071 | 0.018 | 10 | 6.7 | - | 4.4 | 19 | 0.014 | 1.4 | 0.026 | 1.1 | 0.34 | 13 | 0.041 | 0.87 | 0.46 | 2.2 | 0.058 | 0.04 | 0.44 | 0.18 | 0.029 | 0.77 | 0.33 | 0.015 | 0.017 | 0.021 | 0.01 | 0.044 | 0.32 | 0.029 | 0.082 | 0.02 | 0.059 | 0.074 | 0.022 | 0.25 | 0.062 | 0.19 | 0.0082
田島測定局 | 21413101024694 | 冬 | 西暦 | 2025 | 1 | 23 | 10 | 0 | ～ | 西暦 | 2025 | 1 | 24 | 9 | 58 | C | 0.5 | 9.5 | 62 | -- | 1015.8 | 10.3 | 21.5 | 0.529 | 6 | 2.56 | 0.09 | 2.89 | 0.096 | 0.0111 | 0.092 | 76 | 35.1 | - | 105 | 80 | 0.008 | 6.2 | 3.69 | 2.3 | 11 | 234 | 0.141 | 3.88 | 9.2 | 41.8 | 1.01 | 1.04 | 0.23 | 1.46 | 1.39 | <0.23 | 4.68 | 0.184 | 0.278 | <0.006 | 0.011 | 0.388 | <0.1 | <0.009 | 10.6 | 0.19 | 1.41 | 1.19 | 0.313 | 1.23 | 1.84 | 0.52 | 0.0994 | 4.3306 | 1.2315 |  |  |  | 田島測定局 | 21413101024694 | 0.003 | 0.006 | 0.006 | 0.006 | 0.007 | 0.006 | 0.0021 | 0.005 | 3 | 2 | - | 1.3 | 6 | 0.004 | 0.4 | 0.008 | 0.3 | 0.1 | 4 | 0.012 | 0.26 | 0.14 | 0.7 | 0.017 | 0.012 | 0.13 | 0.05 | 0.009 | 0.23 | 0.1 | 0.004 | 0.005 | 0.006 | 0.003 | 0.013 | 0.1 | 0.009 | 0.025 | 0.006 | 0.018 | 0.022 | 0.007 | 0.07 | 0.019 | 0.06 | 0.0024 | [5 empty] | 田島測定局 | 21413101024694 | 0.012 | 0.019 | 0.021 | 0.019 | 0.023 | 0.019 | 0.0071 | 0.018 | 10 | 6.7 | - | 4.4 | 19 | 0.014 | 1.4 | 0.026 | 1.1 | 0.34 | 13 | 0.041 | 0.87 | 0.46 | 2.2 | 0.058 | 0.04 | 0.44 | 0.18 | 0.029 | 0.77 | 0.33 | 0.015 | 0.017 | 0.021 | 0.01 | 0.044 | 0.32 | 0.029 | 0.082 | 0.02 | 0.059 | 0.074 | 0.022 | 0.25 | 0.062 | 0.19 | 0.0082
田島測定局 | 21413101024695 | 冬 | 西暦 | 2025 | 1 | 24 | 10 | 0 | ～ | 西暦 | 2025 | 1 | 25 | 9 | 58 | NNE | 1.1 | 10.2 | 61 | -- | 1015.6 | 9.4 | 12.9 | 0.211 | 2.99 | 2.64 | 0.077 | 1.99 | 0.087 | 0.0123 | 0.057 | 73 | 45.5 | - | 105 | 76 | 0.009 | 4.2 | 0.729 | 5 | 8.43 | 136 | 0.078 | 2.28 | 3.35 | 36.9 | 1.18 | 0.788 | 0.19 | 2.79 | 0.955 | <0.23 | 2.02 | 0.162 | 0.139 | <0.006 | 0.004 | <0.013 | <0.1 | <0.009 | 6.57 | 0.061 | 0.961 | 0.729 | 0.242 | 0.83 | 1.29 | 0.62 | 0.1 | 2.824 | 1.174 |  |  |  | 田島測定局 | 21413101024695 | 0.003 | 0.006 | 0.006 | 0.006 | 0.007 | 0.006 | 0.0021 | 0.005 | 3 | 2 | - | 1.3 | 6 | 0.004 | 0.4 | 0.008 | 0.3 | 0.1 | 4 | 0.012 | 0.26 | 0.14 | 0.7 | 0.017 | 0.012 | 0.13 | 0.05 | 0.009 | 0.23 | 0.1 | 0.004 | 0.005 | 0.006 | 0.003 | 0.013 | 0.1 | 0.009 | 0.025 | 0.006 | 0.018 | 0.022 | 0.007 | 0.07 | 0.019 | 0.06 | 0.0024 | [5 empty] | 田島測定局 | 21413101024695 | 0.012 | 0.019 | 0.021 | 0.019 | 0.023 | 0.019 | 0.0071 | 0.018 | 10 | 6.7 | - | 4.4 | 19 | 0.014 | 1.4 | 0.026 | 1.1 | 0.34 | 13 | 0.041 | 0.87 | 0.46 | 2.2 | 0.058 | 0.04 | 0.44 | 0.18 | 0.029 | 0.77 | 0.33 | 0.015 | 0.017 | 0.021 | 0.01 | 0.044 | 0.32 | 0.029 | 0.082 | 0.02 | 0.059 | 0.074 | 0.022 | 0.25 | 0.062 | 0.19 | 0.0082
田島測定局 | 21413101024696 | 冬 | 西暦 | 2025 | 1 | 25 | 10 | 0 | ～ | 西暦 | 2025 | 1 | 26 | 9 | 58 | NNE | 1.3 | 7 | 51 | -- | 1013.8 | 8.5 | 5.4 | 0.129 | 0.814 | 1.08 | 0.04 | 0.779 | 0.043 | 0.0049 | 0.044 | 37 | 19.8 | - | 47.1 | 36 | 0.007 | 2.4 | 0.246 | 1.7 | 5.73 | 47 | 0.035 | 0.86 | 1.49 | 9.3 | 0.359 | 0.307 | <0.13 | 12.4 | 0.449 | <0.23 | 1.31 | 0.032 | 0.061 | <0.006 | 0.025 | 0.685 | <0.1 | <0.009 | 2.03 | 0.041 | 0.561 | 0.629 | 0.255 | 0.49 | 0.567 | 0.46 | 0.102 | 1.9737 | 0.6443 |  |  |  | 田島測定局 | 21413101024696 | 0.003 | 0.006 | 0.006 | 0.006 | 0.007 | 0.006 | 0.0021 | 0.005 | 3 | 2 | - | 1.3 | 6 | 0.004 | 0.4 | 0.008 | 0.3 | 0.1 | 4 | 0.012 | 0.26 | 0.14 | 0.7 | 0.017 | 0.012 | 0.13 | 0.05 | 0.009 | 0.23 | 0.1 | 0.004 | 0.005 | 0.006 | 0.003 | 0.013 | 0.1 | 0.009 | 0.025 | 0.006 | 0.018 | 0.022 | 0.007 | 0.07 | 0.019 | 0.06 | 0.0024 | [5 empty] | 田島測定局 | 21413101024696 | 0.012 | 0.019 | 0.021 | 0.019 | 0.023 | 0.019 | 0.0071 | 0.018 | 10 | 6.7 | - | 4.4 | 19 | 0.014 | 1.4 | 0.026 | 1.1 | 0.34 | 13 | 0.041 | 0.87 | 0.46 | 2.2 | 0.058 | 0.04 | 0.44 | 0.18 | 0.029 | 0.77 | 0.33 | 0.015 | 0.017 | 0.021 | 0.01 | 0.044 | 0.32 | 0.029 | 0.082 | 0.02 | 0.059 | 0.074 | 0.022 | 0.25 | 0.062 | 0.19 | 0.0082
田島測定局 | 21413101024697 | 冬 | 西暦 | 2025 | 1 | 26 | 10 | 0 | ～ | 西暦 | 2025 | 1 | 27 | 9 | 58 | NNE,W | 0.9 | 7.8 | 43 | -- | 1011.3 | 12.9 | 4.1 | 0.119 | 0.567 | 0.43 | 0.036 | 0.401 | 0.018 | 0.0053 | 0.193 | 29 | 42.1 | - | 26.2 | 53 | 0.013 | 4.4 | 0.375 | 0.7 | 2.95 | 63 | 0.031 | 0.45 | 1.41 | 9.1 | 0.134 | 0.285 | <0.13 | 0.78 | 0.194 | <0.23 | 1.25 | 0.023 | 0.06 | <0.006 | 0.004 | <0.013 | <0.1 | <0.009 | 1.64 | 0.056 | 0.542 | 0.745 | 0.26 | 0.47 | 0.293 | 0.44 | 0.0949 | 2.0745 | 0.35522 |  |  |  | 田島測定局 | 21413101024697 | 0.003 | 0.006 | 0.006 | 0.006 | 0.007 | 0.006 | 0.0021 | 0.005 | 3 | 2 | - | 1.3 | 6 | 0.004 | 0.4 | 0.008 | 0.3 | 0.1 | 4 | 0.012 | 0.26 | 0.14 | 0.7 | 0.017 | 0.012 | 0.13 | 0.05 | 0.009 | 0.23 | 0.1 | 0.004 | 0.005 | 0.006 | 0.003 | 0.013 | 0.1 | 0.009 | 0.025 | 0.006 | 0.018 | 0.022 | 0.007 | 0.07 | 0.019 | 0.06 | 0.0024 | [5 empty] | 田島測定局 | 21413101024697 | 0.012 | 0.019 | 0.021 | 0.019 | 0.023 | 0.019 | 0.0071 | 0.018 | 10 | 6.7 | - | 4.4 | 19 | 0.014 | 1.4 | 0.026 | 1.1 | 0.34 | 13 | 0.041 | 0.87 | 0.46 | 2.2 | 0.058 | 0.04 | 0.44 | 0.18 | 0.029 | 0.77 | 0.33 | 0.015 | 0.017 | 0.021 | 0.01 | 0.044 | 0.32 | 0.029 | 0.082 | 0.02 | 0.059 | 0.074 | 0.022 | 0.25 | 0.062 | 0.19 | 0.0082
田島測定局 | 21413101024698 | 冬 | 西暦 | 2025 | 1 | 27 | 10 | 0 | ～ | 西暦 | 2025 | 1 | 28 | 9 | 58 | S | 0.6 | 8.1 | 52 | -- | 1006 | 8.4 | 13 | 0.382 | 3.28 | 1.18 | 0.099 | 1.55 | 0.059 | 0.0084 | 0.078 | 104 | 44.4 | - | 79.1 | 95 | 0.01 | 6.7 | 2.78 | 3.1 | 11.8 | 215 | 0.17 | 2.96 | 8.9 | 33.3 | 0.429 | 0.996 | 0.21 | 1.87 | 1.67 | <0.23 | 3.36 | 0.144 | 0.165 | <0.006 | 0.011 | <0.013 | <0.1 | <0.009 | 5.42 | 0.087 | 0.99 | 1.06 | 0.289 | 0.74 | 1.17 | 0.53 | 0.098 | 3.1633 | 1.0611 |  |  |  | 田島測定局 | 21413101024698 | 0.003 | 0.006 | 0.006 | 0.006 | 0.007 | 0.006 | 0.0021 | 0.005 | 3 | 2 | - | 1.3 | 6 | 0.004 | 0.4 | 0.008 | 0.3 | 0.1 | 4 | 0.012 | 0.26 | 0.14 | 0.7 | 0.017 | 0.012 | 0.13 | 0.05 | 0.009 | 0.23 | 0.1 | 0.004 | 0.005 | 0.006 | 0.003 | 0.013 | 0.1 | 0.009 | 0.025 | 0.006 | 0.018 | 0.022 | 0.007 | 0.07 | 0.019 | 0.06 | 0.0024 | [5 empty] | 田島測定局 | 21413101024698 | 0.012 | 0.019 | 0.021 | 0.019 | 0.023 | 0.019 | 0.0071 | 0.018 | 10 | 6.7 | - | 4.4 | 19 | 0.014 | 1.4 | 0.026 | 1.1 | 0.34 | 13 | 0.041 | 0.87 | 0.46 | 2.2 | 0.058 | 0.04 | 0.44 | 0.18 | 0.029 | 0.77 | 0.33 | 0.015 | 0.017 | 0.021 | 0.01 | 0.044 | 0.32 | 0.029 | 0.082 | 0.02 | 0.059 | 0.074 | 0.022 | 0.25 | 0.062 | 0.19 | 0.0082
田島測定局 | 21413101024699 | 冬 | 西暦 | 2025 | 1 | 28 | 10 | 0 | ～ | 西暦 | 2025 | 1 | 29 | 9 | 58 | WSW | 1.8 | 9.5 | 40 | -- | 1002.6 | 13.3 | 8.3 | 0.189 | 2 | 1.4 | 0.117 | 1.13 | 0.055 | 0.0138 | 0.067 | 117 | 65.7 | - | 60.5 | 82 | 0.015 | 7.3 | 1.73 | 7.1 | 23.1 | 195 | 0.31 | 4.27 | 4.91 | 16.3 | 0.34 | 0.455 | 0.15 | 1.17 | 0.592 | <0.23 | 2.3 | 0.108 | 0.203 | <0.006 | 0.014 | 0.973 | <0.1 | <0.009 | 2.68 | 0.071 | 0.74 | 0.756 | 0.278 | 0.6 | 0.655 | 0.56 | 0.0995 | 2.4445 | 0.71797 |  |  |  | 田島測定局 | 21413101024699 | 0.003 | 0.006 | 0.006 | 0.006 | 0.007 | 0.006 | 0.0021 | 0.005 | 3 | 2 | - | 1.3 | 6 | 0.004 | 0.4 | 0.008 | 0.3 | 0.1 | 4 | 0.012 | 0.26 | 0.14 | 0.7 | 0.017 | 0.012 | 0.13 | 0.05 | 0.009 | 0.23 | 0.1 | 0.004 | 0.005 | 0.006 | 0.003 | 0.013 | 0.1 | 0.009 | 0.025 | 0.006 | 0.018 | 0.022 | 0.007 | 0.07 | 0.019 | 0.06 | 0.0024 | [5 empty] | 田島測定局 | 21413101024699 | 0.012 | 0.019 | 0.021 | 0.019 | 0.023 | 0.019 | 0.0071 | 0.018 | 10 | 6.7 | - | 4.4 | 19 | 0.014 | 1.4 | 0.026 | 1.1 | 0.34 | 13 | 0.041 | 0.87 | 0.46 | 2.2 | 0.058 | 0.04 | 0.44 | 0.18 | 0.029 | 0.77 | 0.33 | 0.015 | 0.017 | 0.021 | 0.01 | 0.044 | 0.32 | 0.029 | 0.082 | 0.02 | 0.059 | 0.074 | 0.022 | 0.25 | 0.062 | 0.19 | 0.0082
田島測定局 | 21413101024700 | 冬 | 西暦 | 2025 | 1 | 29 | 10 | 0 | ～ | 西暦 | 2025 | 1 | 30 | 9 | 58 | WSW | 1.2 | 7 | 39 | -- | 1006.1 | 14.1 | 6.4 | 0.146 | 0.869 | 1.19 | 0.107 | 0.747 | 0.062 | 0.0149 | 0.099 | 90 | 47.5 | - | 51.9 | 79 | 0.012 | 5.4 | 0.379 | 2 | 19.9 | 85 | 0.042 | 0.54 | 2.91 | 7.4 | 0.39 | 0.705 | <0.13 | 0.32 | 0.404 | <0.23 | 2.54 | 0.038 | 0.104 | <0.006 | 0.008 | 0.204 | <0.1 | <0.009 | 1.73 | 0.15 | 0.661 | 0.714 | 0.26 | 0.5 | 0.512 | 0.45 | 0.0895 | 2.2806 | 0.55162 |  |  |  | 田島測定局 | 21413101024700 | 0.003 | 0.006 | 0.006 | 0.006 | 0.007 | 0.006 | 0.0021 | 0.005 | 3 | 2 | - | 1.3 | 6 | 0.004 | 0.4 | 0.008 | 0.3 | 0.1 | 4 | 0.012 | 0.26 | 0.14 | 0.7 | 0.017 | 0.012 | 0.13 | 0.05 | 0.009 | 0.23 | 0.1 | 0.004 | 0.005 | 0.006 | 0.003 | 0.013 | 0.1 | 0.009 | 0.025 | 0.006 | 0.018 | 0.022 | 0.007 | 0.07 | 0.019 | 0.06 | 0.0024 | [5 empty] | 田島測定局 | 21413101024700 | 0.012 | 0.019 | 0.021 | 0.019 | 0.023 | 0.019 | 0.0071 | 0.018 | 10 | 6.7 | - | 4.4 | 19 | 0.014 | 1.4 | 0.026 | 1.1 | 0.34 | 13 | 0.041 | 0.87 | 0.46 | 2.2 | 0.058 | 0.04 | 0.44 | 0.18 | 0.029 | 0.77 | 0.33 | 0.015 | 0.017 | 0.021 | 0.01 | 0.044 | 0.32 | 0.029 | 0.082 | 0.02 | 0.059 | 0.074 | 0.022 | 0.25 | 0.062 | 0.19 | 0.0082
池上測定局 | 21413102024645 | 春 | 西暦 | 2024 | 5 | 9 | 10 | 0 | ～ | 西暦 | 2024 | 5 | 10 | 9 | 58 | C | 0.6 | 15.6 | 53 | -- | 1011.8 | 22.7 | 6.1 | 0.0347 | 0.398 | 0.827 | 0.043 | 0.466 | 0.036 | 0.006 | 0.043 | 38 | 35.1 | - | 38.4 | 41 | <0.014 | 4.64 | 0.341 | 1.14 | 4.78 | 107 | 0.027 | 1.55 | 3.09 | 13.1 | 0.206 | 0.708 | 0.04 | 1.14 | 0.781 | <0.12 | 3.81 | 0.061 | 0.147 | <0.007 | 0.015 | 0.196 | <0.07 | <0.005 | 2.03 | 0.09 | 0.97 | 0.86 | 0.29 | 0.408 | 0.802 | 0.702 | 0.155 | 2.6151 | 1.2512 |  |  |  | 池上測定局 | 21413102024645 | 0.0021 | 0.0012 | 0.007 | 0.006 | 0.007 | 0.006 | 0.004 | 0.004 | 2.7 | 2.1 | - | 2.1 | 7 | 0.014 | 0.27 | 0.023 | 0.14 | 0.07 | 2.4 | 0.007 | 0.29 | 0.18 | 0.4 | 0.02 | 0.013 | 0.04 | 0.26 | 0.013 | 0.12 | 0.1 | 0.005 | 0.007 | 0.007 | 0.006 | 0.007 | 0.07 | 0.005 | 0.023 | 0.03 | 0.04 | 0.03 | 0.03 | 0.029 | 0.01 | 0.013 | 0.012 | [5 empty] | 池上測定局 | 21413102024645 | 0.007 | 0.0041 | 0.024 | 0.021 | 0.023 | 0.019 | 0.012 | 0.013 | 9 | 7.1 | - | 6.8 | 23 | 0.045 | 0.89 | 0.076 | 0.46 | 0.22 | 8.1 | 0.023 | 0.98 | 0.6 | 1.2 | 0.065 | 0.043 | 0.14 | 0.85 | 0.043 | 0.4 | 0.32 | 0.015 | 0.022 | 0.025 | 0.021 | 0.023 | 0.24 | 0.016 | 0.077 | 0.1 | 0.14 | 0.11 | 0.1 | 0.096 | 0.034 | 0.043 | 0.039
池上測定局 | 21413102024646 | 春 | 西暦 | 2024 | 5 | 10 | 10 | 0 | ～ | 西暦 | 2024 | 5 | 11 | 9 | 58 | S | 1.3 | 20 | 56 | -- | 1016.9 | 26.8 | 9.2 | 0.0715 | 0.315 | 2.33 | 0.123 | 0.924 | 0.021 | 0.019 | 0.098 | 109 | 43.8 | - | 34.4 | 89 | <0.014 | 5.31 | 4.38 | 1.49 | 4.31 | 152 | 0.078 | 2.49 | 2.25 | 11.6 | 0.166 | 0.253 | <0.04 | 0.41 | 0.622 | <0.12 | 1.83 | 0.053 | 0.083 | <0.007 | 0.01 | 2.79 | <0.07 | 0.005 | 1.3 | 0.03 | 0.76 | 0.65 | 0.25 | 0.69 | 0.926 | 0.611 | 0.137 | 2.3797 | 0.98419 |  |  |  | 池上測定局 | 21413102024646 | 0.0021 | 0.0012 | 0.007 | 0.006 | 0.007 | 0.006 | 0.004 | 0.004 | 2.7 | 2.1 | - | 2.1 | 7 | 0.014 | 0.27 | 0.023 | 0.14 | 0.07 | 2.4 | 0.007 | 0.29 | 0.18 | 0.4 | 0.02 | 0.013 | 0.04 | 0.26 | 0.013 | 0.12 | 0.1 | 0.005 | 0.007 | 0.007 | 0.006 | 0.007 | 0.07 | 0.005 | 0.023 | 0.03 | 0.04 | 0.03 | 0.03 | 0.029 | 0.01 | 0.013 | 0.012 | [5 empty] | 池上測定局 | 21413102024646 | 0.007 | 0.0041 | 0.024 | 0.021 | 0.023 | 0.019 | 0.012 | 0.013 | 9 | 7.1 | - | 6.8 | 23 | 0.045 | 0.89 | 0.076 | 0.46 | 0.22 | 8.1 | 0.023 | 0.98 | 0.6 | 1.2 | 0.065 | 0.043 | 0.14 | 0.85 | 0.043 | 0.4 | 0.32 | 0.015 | 0.022 | 0.025 | 0.021 | 0.023 | 0.24 | 0.016 | 0.077 | 0.1 | 0.14 | 0.11 | 0.1 | 0.096 | 0.034 | 0.043 | 0.039
池上測定局 | 21413102024647 | 春 | 西暦 | 2024 | 5 | 11 | 10 | 0 | ～ | 西暦 | 2024 | 5 | 12 | 9 | 58 | S,SSW | 1.2 | 21.3 | 60 | -- | 1015.7 | 24.6 | 8.5 | 0.073 | 0.2 | 2.06 | 0.163 | 0.697 | 0.019 | 0.039 | 0.212 | 134 | 39.7 | - | 43.8 | 108 | <0.014 | 7.01 | 6.54 | 1.32 | 17.5 | 184 | 0.077 | 2.89 | 2.34 | 10.9 | 0.307 | 0.316 | 0.04 | 0.61 | 0.693 | <0.12 | 2.06 | 0.03 | 0.061 | <0.007 | 0.007 | 0.231 | <0.07 | <0.005 | 1.15 | <0.03 | 0.47 | 0.53 | 0.24 | 0.402 | 0.545 | 0.434 | 0.098 | 1.6447 | 0.67604 |  |  |  | 池上測定局 | 21413102024647 | 0.0021 | 0.0012 | 0.007 | 0.006 | 0.007 | 0.006 | 0.004 | 0.004 | 2.7 | 2.1 | - | 2.1 | 7 | 0.014 | 0.27 | 0.023 | 0.14 | 0.07 | 2.4 | 0.007 | 0.29 | 0.18 | 0.4 | 0.02 | 0.013 | 0.04 | 0.26 | 0.013 | 0.12 | 0.1 | 0.005 | 0.007 | 0.007 | 0.006 | 0.007 | 0.07 | 0.005 | 0.023 | 0.03 | 0.04 | 0.03 | 0.03 | 0.029 | 0.01 | 0.013 | 0.012 | [5 empty] | 池上測定局 | 21413102024647 | 0.007 | 0.0041 | 0.024 | 0.021 | 0.023 | 0.019 | 0.012 | 0.013 | 9 | 7.1 | - | 6.8 | 23 | 0.045 | 0.89 | 0.076 | 0.46 | 0.22 | 8.1 | 0.023 | 0.98 | 0.6 | 1.2 | 0.065 | 0.043 | 0.14 | 0.85 | 0.043 | 0.4 | 0.32 | 0.015 | 0.022 | 0.025 | 0.021 | 0.023 | 0.24 | 0.016 | 0.077 | 0.1 | 0.14 | 0.11 | 0.1 | 0.096 | 0.034 | 0.043 | 0.039
池上測定局 | 21413102024648 | 春 | 西暦 | 2024 | 5 | 12 | 10 | 0 | ～ | 西暦 | 2024 | 5 | 13 | 9 | 58 | S | 1.3 | 21.2 | 78 | 32.5 | 1008 | 7.9 | 6.2 | 0.182 | 0.194 | 1.77 | 0.212 | 0.535 | 0.019 | 0.036 | 0.061 | 209 | 28.5 | - | 38.8 | 59 | <0.014 | 4.5 | 15.1 | 1.39 | 15.9 | 186 | 0.11 | 4.84 | 1.51 | 63 | 0.352 | 0.238 | <0.04 | 0.67 | 0.199 | <0.12 | 2.92 | 0.029 | 0.053 | <0.007 | <0.006 | <0.007 | <0.07 | <0.005 | 0.557 | <0.03 | 0.27 | 0.31 | 0.13 | 0.171 | 0.247 | 0.295 | 0.067 | 0.88156 | 0.43784 |  |  |  | 池上測定局 | 21413102024648 | 0.0021 | 0.0012 | 0.007 | 0.006 | 0.007 | 0.006 | 0.004 | 0.004 | 2.7 | 2.1 | - | 2.1 | 7 | 0.014 | 0.27 | 0.023 | 0.14 | 0.07 | 2.4 | 0.007 | 0.29 | 0.18 | 0.4 | 0.02 | 0.013 | 0.04 | 0.26 | 0.013 | 0.12 | 0.1 | 0.005 | 0.007 | 0.007 | 0.006 | 0.007 | 0.07 | 0.005 | 0.023 | 0.03 | 0.04 | 0.03 | 0.03 | 0.029 | 0.01 | 0.013 | 0.012 | [5 empty] | 池上測定局 | 21413102024648 | 0.007 | 0.0041 | 0.024 | 0.021 | 0.023 | 0.019 | 0.012 | 0.013 | 9 | 7.1 | - | 6.8 | 23 | 0.045 | 0.89 | 0.076 | 0.46 | 0.22 | 8.1 | 0.023 | 0.98 | 0.6 | 1.2 | 0.065 | 0.043 | 0.14 | 0.85 | 0.043 | 0.4 | 0.32 | 0.015 | 0.022 | 0.025 | 0.021 | 0.023 | 0.24 | 0.016 | 0.077 | 0.1 | 0.14 | 0.11 | 0.1 | 0.096 | 0.034 | 0.043 | 0.039
池上測定局 | 21413102024649 | 春 | 西暦 | 2024 | 5 | 13 | 10 | 0 | ～ | 西暦 | 2024 | 5 | 14 | 9 | 58 | ENE | 1.1 | 17.9 | 84 | 17 | 1006.7 | 7.9 | 5.4 | 0.0851 | 0.318 | 0.962 | 0.083 | 0.41 | 0.01 | 0.01 | 0.031 | 80 | 29.3 | - | 34.3 | 24 | <0.014 | 4.49 | 6.54 | 1.96 | 22.4 | 207 | 0.067 | 3.17 | 4.17 | 32.8 | 0.511 | 0.233 | 0.05 | 3.73 | 0.667 | <0.12 | 3.41 | 0.031 | 0.081 | <0.007 | 0.011 | 0.196 | <0.07 | <0.005 | 3.77 | <0.03 | 0.54 | 1.28 | 0.41 | 0.436 | 0.918 | 0.663 | 0.405 | 2.6757 | 1.55 |  |  |  | 池上測定局 | 21413102024649 | 0.0021 | 0.0012 | 0.007 | 0.006 | 0.007 | 0.006 | 0.004 | 0.004 | 2.7 | 2.1 | - | 2.1 | 7 | 0.014 | 0.27 | 0.023 | 0.14 | 0.07 | 2.4 | 0.007 | 0.29 | 0.18 | 0.4 | 0.02 | 0.013 | 0.04 | 0.26 | 0.013 | 0.12 | 0.1 | 0.005 | 0.007 | 0.007 | 0.006 | 0.007 | 0.07 | 0.005 | 0.023 | 0.03 | 0.04 | 0.03 | 0.03 | 0.029 | 0.01 | 0.013 | 0.012 | [5 empty] | 池上測定局 | 21413102024649 | 0.007 | 0.0041 | 0.024 | 0.021 | 0.023 | 0.019 | 0.012 | 0.013 | 9 | 7.1 | - | 6.8 | 23 | 0.045 | 0.89 | 0.076 | 0.46 | 0.22 | 8.1 | 0.023 | 0.98 | 0.6 | 1.2 | 0.065 | 0.043 | 0.14 | 0.85 | 0.043 | 0.4 | 0.32 | 0.015 | 0.022 | 0.025 | 0.021 | 0.023 | 0.24 | 0.016 | 0.077 | 0.1 | 0.14 | 0.11 | 0.1 | 0.096 | 0.034 | 0.043 | 0.039
池上測定局 | 21413102024650 | 春 | 西暦 | 2024 | 5 | 14 | 10 | 0 | ～ | 西暦 | 2024 | 5 | 15 | 9 | 58 | C | 1 | 18.6 | 65 | -- | 1013.5 | 25.3 | 8.1 | 0.128 | 0.671 | 1.12 | 0.17 | 0.585 | 0.036 | 0.021 | 0.035 | 160 | 31.6 | - | 62.5 | 37 | <0.014 | 4.31 | 0.565 | 4.07 | 17.8 | 163 | 0.062 | 2.65 | 4.88 | 25 | 0.596 | 0.617 | 0.1 | 2.65 | 1.11 | <0.12 | 4.03 | 0.077 | 0.166 | <0.007 | 0.013 | 0.519 | <0.07 | <0.005 | 6.04 | 0.04 | 0.9 | 0.99 | 0.3 | 0.393 | 1.01 | 0.556 | 0.157 | 2.6245 | 1.3324 |  |  |  | 池上測定局 | 21413102024650 | 0.0021 | 0.0012 | 0.007 | 0.006 | 0.007 | 0.006 | 0.004 | 0.004 | 2.7 | 2.1 | - | 2.1 | 7 | 0.014 | 0.27 | 0.023 | 0.14 | 0.07 | 2.4 | 0.007 | 0.29 | 0.18 | 0.4 | 0.02 | 0.013 | 0.04 | 0.26 | 0.013 | 0.12 | 0.1 | 0.005 | 0.007 | 0.007 | 0.006 | 0.007 | 0.07 | 0.005 | 0.023 | 0.03 | 0.04 | 0.03 | 0.03 | 0.029 | 0.01 | 0.013 | 0.012 | [5 empty] | 池上測定局 | 21413102024650 | 0.007 | 0.0041 | 0.024 | 0.021 | 0.023 | 0.019 | 0.012 | 0.013 | 9 | 7.1 | - | 6.8 | 23 | 0.045 | 0.89 | 0.076 | 0.46 | 0.22 | 8.1 | 0.023 | 0.98 | 0.6 | 1.2 | 0.065 | 0.043 | 0.14 | 0.85 | 0.043 | 0.4 | 0.32 | 0.015 | 0.022 | 0.025 | 0.021 | 0.023 | 0.24 | 0.016 | 0.077 | 0.1 | 0.14 | 0.11 | 0.1 | 0.096 | 0.034 | 0.043 | 0.039
池上測定局 | 21413102024651 | 春 | 西暦 | 2024 | 5 | 15 | 10 | 0 | ～ | 西暦 | 2024 | 5 | 16 | 9 | 58 | S | 0.9 | 19.9 | 79 | 15 | 1006 | 19.5 | 6.7 | 0.0722 | 0.382 | 1.35 | 0.116 | 0.6 | 0.016 | 0.014 | 0.039 | 84 | 13.5 | - | 26.6 | 23 | <0.014 | 2.51 | 1.7 | 2.13 | 6.34 | 77.5 | 0.034 | 3.87 | 1.72 | 11.9 | 0.329 | 0.349 | <0.04 | 2.48 | 0.42 | <0.12 | 1.3 | 0.046 | 0.084 | <0.007 | <0.006 | 0.167 | <0.07 | <0.005 | 2.27 | <0.03 | 0.56 | 0.61 | 0.22 | 0.339 | 0.619 | 0.51 | 0.132 | 1.7387 | 0.92141 |  |  |  | 池上測定局 | 21413102024651 | 0.0021 | 0.0012 | 0.007 | 0.006 | 0.007 | 0.006 | 0.004 | 0.004 | 2.7 | 2.1 | - | 2.1 | 7 | 0.014 | 0.27 | 0.023 | 0.14 | 0.07 | 2.4 | 0.007 | 0.29 | 0.18 | 0.4 | 0.02 | 0.013 | 0.04 | 0.26 | 0.013 | 0.12 | 0.1 | 0.005 | 0.007 | 0.007 | 0.006 | 0.007 | 0.07 | 0.005 | 0.023 | 0.03 | 0.04 | 0.03 | 0.03 | 0.029 | 0.01 | 0.013 | 0.012 | [5 empty] | 池上測定局 | 21413102024651 | 0.007 | 0.0041 | 0.024 | 0.021 | 0.023 | 0.019 | 0.012 | 0.013 | 9 | 7.1 | - | 6.8 | 23 | 0.045 | 0.89 | 0.076 | 0.46 | 0.22 | 8.1 | 0.023 | 0.98 | 0.6 | 1.2 | 0.065 | 0.043 | 0.14 | 0.85 | 0.043 | 0.4 | 0.32 | 0.015 | 0.022 | 0.025 | 0.021 | 0.023 | 0.24 | 0.016 | 0.077 | 0.1 | 0.14 | 0.11 | 0.1 | 0.096 | 0.034 | 0.043 | 0.039
池上測定局 | 21413102024652 | 春 | 西暦 | 2024 | 5 | 16 | 10 | 0 | ～ | 西暦 | 2024 | 5 | 17 | 9 | 58 | WSW | 1.2 | 20.3 | 57 | -- | 1001.2 | 21 | 7.6 | 0.205 | 0.65 | 2.12 | 0.238 | 0.896 | 0.018 | 0.028 | 0.074 | 176 | 21.6 | - | 31.5 | 57 | <0.014 | 3.23 | 14.4 | 1.84 | 6.77 | 103 | 0.104 | 5.88 | 2.9 | 18 | 0.424 | 0.27 | <0.04 | 0.55 | 0.691 | <0.12 | 2.15 | 0.034 | 0.071 | <0.007 | 0.007 | 0.613 | <0.07 | <0.005 | 2.29 | <0.03 | 0.66 | 0.5 | 0.23 | 0.379 | 0.648 | 0.462 | 0.12 | 1.7864 | 0.85154 |  |  |  | 池上測定局 | 21413102024652 | 0.0021 | 0.0012 | 0.007 | 0.006 | 0.007 | 0.006 | 0.004 | 0.004 | 2.7 | 2.1 | - | 2.1 | 7 | 0.014 | 0.27 | 0.023 | 0.14 | 0.07 | 2.4 | 0.007 | 0.29 | 0.18 | 0.4 | 0.02 | 0.013 | 0.04 | 0.26 | 0.013 | 0.12 | 0.1 | 0.005 | 0.007 | 0.007 | 0.006 | 0.007 | 0.07 | 0.005 | 0.023 | 0.03 | 0.04 | 0.03 | 0.03 | 0.029 | 0.01 | 0.013 | 0.012 | [5 empty] | 池上測定局 | 21413102024652 | 0.007 | 0.0041 | 0.024 | 0.021 | 0.023 | 0.019 | 0.012 | 0.013 | 9 | 7.1 | - | 6.8 | 23 | 0.045 | 0.89 | 0.076 | 0.46 | 0.22 | 8.1 | 0.023 | 0.98 | 0.6 | 1.2 | 0.065 | 0.043 | 0.14 | 0.85 | 0.043 | 0.4 | 0.32 | 0.015 | 0.022 | 0.025 | 0.021 | 0.023 | 0.24 | 0.016 | 0.077 | 0.1 | 0.14 | 0.11 | 0.1 | 0.096 | 0.034 | 0.043 | 0.039
池上測定局 | 21413102024653 | 春 | 西暦 | 2024 | 5 | 17 | 10 | 0 | ～ | 西暦 | 2024 | 5 | 18 | 9 | 58 | C | 0.8 | 21.9 | 54 | -- | 1011.1 | 28.2 | 12.6 | 0.0879 | 0.694 | 1.98 | 0.176 | 0.9 | 0.051 | 0.02 | 0.053 | 187 | 59.9 | - | 70.7 | 84 | <0.014 | 5.42 | 3.02 | 1.55 | 8.03 | 215 | 0.1 | 3.58 | 4.55 | 35.3 | 1.28 | 0.754 | 0.13 | 1.05 | 1.41 | <0.12 | 3.55 | 0.134 | 0.184 | <0.007 | 0.015 | 3.59 | <0.07 | 0.009 | 7.81 | 0.06 | 1.49 | 1.32 | 0.37 | 0.848 | 1.69 | 0.664 | 0.153 | 4.0942 | 1.6638 |  |  |  | 池上測定局 | 21413102024653 | 0.0021 | 0.0012 | 0.007 | 0.006 | 0.007 | 0.006 | 0.004 | 0.004 | 2.7 | 2.1 | - | 2.1 | 7 | 0.014 | 0.27 | 0.023 | 0.14 | 0.07 | 2.4 | 0.007 | 0.29 | 0.18 | 0.4 | 0.02 | 0.013 | 0.04 | 0.26 | 0.013 | 0.12 | 0.1 | 0.005 | 0.007 | 0.007 | 0.006 | 0.007 | 0.07 | 0.005 | 0.023 | 0.03 | 0.04 | 0.03 | 0.03 | 0.029 | 0.01 | 0.013 | 0.012 | [5 empty] | 池上測定局 | 21413102024653 | 0.007 | 0.0041 | 0.024 | 0.021 | 0.023 | 0.019 | 0.012 | 0.013 | 9 | 7.1 | - | 6.8 | 23 | 0.045 | 0.89 | 0.076 | 0.46 | 0.22 | 8.1 | 0.023 | 0.98 | 0.6 | 1.2 | 0.065 | 0.043 | 0.14 | 0.85 | 0.043 | 0.4 | 0.32 | 0.015 | 0.022 | 0.025 | 0.021 | 0.023 | 0.24 | 0.016 | 0.077 | 0.1 | 0.14 | 0.11 | 0.1 | 0.096 | 0.034 | 0.043 | 0.039
池上測定局 | 21413102024654 | 春 | 西暦 | 2024 | 5 | 18 | 10 | 0 | ～ | 西暦 | 2024 | 5 | 19 | 9 | 58 | C | 0.6 | 22.9 | 67 | -- | 1013.7 | 21.7 | 17.2 | 0.117 | 2.02 | 3.27 | 0.165 | 1.87 | 0.043 | 0.019 | 0.036 | 179 | 56.8 | - | 73.4 | 68 | 0.014 | 4.93 | 5.48 | 1.8 | 7.29 | 209 | 0.144 | 4.67 | 6.05 | 26.7 | 1.11 | 0.878 | 0.15 | 1.27 | 1.3 | <0.12 | 3.17 | 0.217 | 0.235 | <0.007 | 0.013 | 1.72 | <0.07 | 0.008 | 5.74 | 0.06 | 1.43 | 0.97 | 0.31 | 1.02 | 1.7 | 0.638 | 0.097 | 3.7957 | 1.4182 |  |  |  | 池上測定局 | 21413102024654 | 0.0021 | 0.0012 | 0.007 | 0.006 | 0.007 | 0.006 | 0.004 | 0.004 | 2.7 | 2.1 | - | 2.1 | 7 | 0.014 | 0.27 | 0.023 | 0.14 | 0.07 | 2.4 | 0.007 | 0.29 | 0.18 | 0.4 | 0.02 | 0.013 | 0.04 | 0.26 | 0.013 | 0.12 | 0.1 | 0.005 | 0.007 | 0.007 | 0.006 | 0.007 | 0.07 | 0.005 | 0.023 | 0.03 | 0.04 | 0.03 | 0.03 | 0.029 | 0.01 | 0.013 | 0.012 | [5 empty] | 池上測定局 | 21413102024654 | 0.007 | 0.0041 | 0.024 | 0.021 | 0.023 | 0.019 | 0.012 | 0.013 | 9 | 7.1 | - | 6.8 | 23 | 0.045 | 0.89 | 0.076 | 0.46 | 0.22 | 8.1 | 0.023 | 0.98 | 0.6 | 1.2 | 0.065 | 0.043 | 0.14 | 0.85 | 0.043 | 0.4 | 0.32 | 0.015 | 0.022 | 0.025 | 0.021 | 0.023 | 0.24 | 0.016 | 0.077 | 0.1 | 0.14 | 0.11 | 0.1 | 0.096 | 0.034 | 0.043 | 0.039
池上測定局 | 21413102024655 | 春 | 西暦 | 2024 | 5 | 19 | 10 | 0 | ～ | 西暦 | 2024 | 5 | 20 | 9 | 58 | C | 0.5 | 19.2 | 80 | 29 | 1011.9 | 6.7 | 12.5 | 0.101 | 1.41 | 2.35 | 0.087 | 1.4 | 0.04 | 0.008 | 0.034 | 89 | 28.8 | - | 63.9 | 41 | <0.014 | 4.27 | 3.89 | 1.84 | 6.02 | 161 | 0.11 | 5.18 | 3.76 | 65.3 | 0.813 | 1.33 | 0.15 | 2.07 | 0.876 | <0.12 | 3.14 | 0.104 | 0.222 | <0.007 | 0.01 | 0.797 | <0.07 | <0.005 | 4.06 | 0.04 | 1.25 | 0.94 | 0.31 | 0.802 | 1.52 | 0.654 | 0.134 | 3.3391 | 1.5073 |  |  |  | 池上測定局 | 21413102024655 | 0.0021 | 0.0012 | 0.007 | 0.006 | 0.007 | 0.006 | 0.004 | 0.004 | 2.7 | 2.1 | - | 2.1 | 7 | 0.014 | 0.27 | 0.023 | 0.14 | 0.07 | 2.4 | 0.007 | 0.29 | 0.18 | 0.4 | 0.02 | 0.013 | 0.04 | 0.26 | 0.013 | 0.12 | 0.1 | 0.005 | 0.007 | 0.007 | 0.006 | 0.007 | 0.07 | 0.005 | 0.023 | 0.03 | 0.04 | 0.03 | 0.03 | 0.029 | 0.01 | 0.013 | 0.012 | [5 empty] | 池上測定局 | 21413102024655 | 0.007 | 0.0041 | 0.024 | 0.021 | 0.023 | 0.019 | 0.012 | 0.013 | 9 | 7.1 | - | 6.8 | 23 | 0.045 | 0.89 | 0.076 | 0.46 | 0.22 | 8.1 | 0.023 | 0.98 | 0.6 | 1.2 | 0.065 | 0.043 | 0.14 | 0.85 | 0.043 | 0.4 | 0.32 | 0.015 | 0.022 | 0.025 | 0.021 | 0.023 | 0.24 | 0.016 | 0.077 | 0.1 | 0.14 | 0.11 | 0.1 | 0.096 | 0.034 | 0.043 | 0.039
池上測定局 | 21413102024656 | 春 | 西暦 | 2024 | 5 | 20 | 10 | 0 | ～ | 西暦 | 2024 | 5 | 21 | 9 | 58 | C | 0.3 | 20.3 | 81 | 0.5 | 1007.8 | 15.2 | 15.2 | 0.144 | 2.94 | 2.26 | 0.048 | 1.78 | 0.01 | 0.005 | 0.032 | 55.9 | 32.4 | - | 43.9 | 48 | <0.014 | 5.16 | 3.47 | 3.04 | 11.1 | 214 | 0.109 | 4.34 | 6.12 | 47.8 | 0.491 | 1.15 | 0.06 | 1.56 | 1.43 | <0.12 | 4.86 | 0.164 | 0.352 | <0.007 | 0.016 | 0.37 | <0.07 | <0.005 | 2.98 | 0.06 | 1.4 | 0.95 | 0.35 | 0.636 | 1.87 | 0.796 | 0.152 | 3.3976 | 2.1824 |  |  |  | 池上測定局 | 21413102024656 | 0.0021 | 0.0012 | 0.007 | 0.006 | 0.007 | 0.006 | 0.004 | 0.004 | 2.7 | 2.1 | - | 2.1 | 7 | 0.014 | 0.27 | 0.023 | 0.14 | 0.07 | 2.4 | 0.007 | 0.29 | 0.18 | 0.4 | 0.02 | 0.013 | 0.04 | 0.26 | 0.013 | 0.12 | 0.1 | 0.005 | 0.007 | 0.007 | 0.006 | 0.007 | 0.07 | 0.005 | 0.023 | 0.03 | 0.04 | 0.03 | 0.03 | 0.029 | 0.01 | 0.013 | 0.012 | [5 empty] | 池上測定局 | 21413102024656 | 0.007 | 0.0041 | 0.024 | 0.021 | 0.023 | 0.019 | 0.012 | 0.013 | 9 | 7.1 | - | 6.8 | 23 | 0.045 | 0.89 | 0.076 | 0.46 | 0.22 | 8.1 | 0.023 | 0.98 | 0.6 | 1.2 | 0.065 | 0.043 | 0.14 | 0.85 | 0.043 | 0.4 | 0.32 | 0.015 | 0.022 | 0.025 | 0.021 | 0.023 | 0.24 | 0.016 | 0.077 | 0.1 | 0.14 | 0.11 | 0.1 | 0.096 | 0.034 | 0.043 | 0.039
池上測定局 | 21413102024657 | 春 | 西暦 | 2024 | 5 | 21 | 10 | 0 | ～ | 西暦 | 2024 | 5 | 22 | 9 | 58 | ENE,E | 1.3 | 22.8 | 60 | -- | 1012.8 | 20.8 | 12.5 | 0.0764 | 0.708 | 2.77 | 0.124 | 1.26 | 0.032 | 0.013 | 0.052 | 71.4 | 13 | - | 41.3 | 19 | <0.014 | 3.41 | 2.36 | 2.36 | 12.9 | 114 | 0.051 | 2.24 | 2.34 | 17.4 | 0.53 | 0.511 | 0.09 | 0.46 | 0.439 | <0.12 | 1.3 | 0.073 | 0.134 | <0.007 | <0.006 | 0.506 | <0.07 | <0.005 | 2.84 | 0.05 | 1.13 | 0.89 | 0.3 | 0.949 | 1.43 | 0.577 | 0.123 | 3.3298 | 1.1794 |  |  |  | 池上測定局 | 21413102024657 | 0.0021 | 0.0012 | 0.007 | 0.006 | 0.007 | 0.006 | 0.004 | 0.004 | 2.7 | 2.1 | - | 2.1 | 7 | 0.014 | 0.27 | 0.023 | 0.14 | 0.07 | 2.4 | 0.007 | 0.29 | 0.18 | 0.4 | 0.02 | 0.013 | 0.04 | 0.26 | 0.013 | 0.12 | 0.1 | 0.005 | 0.007 | 0.007 | 0.006 | 0.007 | 0.07 | 0.005 | 0.023 | 0.03 | 0.04 | 0.03 | 0.03 | 0.029 | 0.01 | 0.013 | 0.012 | [5 empty] | 池上測定局 | 21413102024657 | 0.007 | 0.0041 | 0.024 | 0.021 | 0.023 | 0.019 | 0.012 | 0.013 | 9 | 7.1 | - | 6.8 | 23 | 0.045 | 0.89 | 0.076 | 0.46 | 0.22 | 8.1 | 0.023 | 0.98 | 0.6 | 1.2 | 0.065 | 0.043 | 0.14 | 0.85 | 0.043 | 0.4 | 0.32 | 0.015 | 0.022 | 0.025 | 0.021 | 0.023 | 0.24 | 0.016 | 0.077 | 0.1 | 0.14 | 0.11 | 0.1 | 0.096 | 0.034 | 0.043 | 0.039
池上測定局 | 21413102024658 | 春 | 西暦 | 2024 | 5 | 22 | 10 | 0 | ～ | 西暦 | 2024 | 5 | 23 | 9 | 58 | S | 1 | 21.4 | 71 | -- | 1012.5 | 17.6 | 9.8 | 0.212 | 0.521 | 1.52 | 0.271 | 0.607 | 0.041 | 0.037 | 0.076 | 241 | 28.9 | - | 57 | 85 | <0.014 | 5.09 | 2.94 | 2.33 | 18.5 | 195 | 0.065 | 3.45 | 3.11 | 97.5 | 0.437 | 0.308 | 0.1 | 1.02 | 0.492 | <0.12 | 2.65 | 0.071 | 0.101 | <0.007 | 0.009 | 0.383 | <0.07 | <0.005 | 1.4 | <0.03 | 0.72 | 1.12 | 0.29 | 0.557 | 0.894 | 0.368 | 0.106 | 2.7063 | 0.8112 |  |  |  | 池上測定局 | 21413102024658 | 0.0021 | 0.0012 | 0.007 | 0.006 | 0.007 | 0.006 | 0.004 | 0.004 | 2.7 | 2.1 | - | 2.1 | 7 | 0.014 | 0.27 | 0.023 | 0.14 | 0.07 | 2.4 | 0.007 | 0.29 | 0.18 | 0.4 | 0.02 | 0.013 | 0.04 | 0.26 | 0.013 | 0.12 | 0.1 | 0.005 | 0.007 | 0.007 | 0.006 | 0.007 | 0.07 | 0.005 | 0.023 | 0.03 | 0.04 | 0.03 | 0.03 | 0.029 | 0.01 | 0.013 | 0.012 | [5 empty] | 池上測定局 | 21413102024658 | 0.007 | 0.0041 | 0.024 | 0.021 | 0.023 | 0.019 | 0.012 | 0.013 | 9 | 7.1 | - | 6.8 | 23 | 0.045 | 0.89 | 0.076 | 0.46 | 0.22 | 8.1 | 0.023 | 0.98 | 0.6 | 1.2 | 0.065 | 0.043 | 0.14 | 0.85 | 0.043 | 0.4 | 0.32 | 0.015 | 0.022 | 0.025 | 0.021 | 0.023 | 0.24 | 0.016 | 0.077 | 0.1 | 0.14 | 0.11 | 0.1 | 0.096 | 0.034 | 0.043 | 0.039
池上測定局 | 21413102024659 | 夏 | 西暦 | 2024 | 7 | 18 | 10 | 0 | ～ | 西暦 | 2024 | 7 | 19 | 9 | 58 | S,WSW | 1 | 30 | 72 | -- | 1005.7 | 23.8 | 12.1 | 0.0547 | 0.318 | 4.76 | 0.117 | 1.87 | 0.048 | 0.0115 | 0.043 | 96.7 | 25.7 | - | 33.3 | 56.2 | 0.008 | 2.5 | 9.04 | 2.07 | 6.97 | 182 | 0.097 | 3.46 | 4.15 | 20.6 | 0.382 | 0.563 | 0.11 | 0.95 | 0.64 | <0.07 | 2.13 | 0.17 | 0.116 | <0.008 | 0.0131 | 2.51 | <0.029 | <0.005 | 3.62 | 0.0133 | 0.916 | 0.489 | 0.239 | 0.78 | 1.05 | 0.782 | 0.165 | 2.4347 | 1.2206 |  |  |  | 池上測定局 | 21413102024659 | 0.0022 | 0.005 | 0.009 | 0.008 | 0.007 | 0.002 | 0.0025 | 0.008 | 2 | 1.9 | - | 2.7 | 0.21 | 0.007 | 0.6 | 0.018 | 0.09 | 0.03 | 1.3 | 0.006 | 0.24 | 0.14 | 0.16 | 0.021 | 0.023 | 0.04 | 0.24 | 0.007 | 0.07 | 0.15 | 0.003 | 0.004 | 0.008 | 0.002 | 0.008 | 0.029 | 0.005 | 0.02 | 0.0021 | 0.009 | 0.028 | 0.017 | 0.04 | 0.016 | 0.021 | 0.005 | [5 empty] | 池上測定局 | 21413102024659 | 0.0073 | 0.016 | 0.031 | 0.028 | 0.025 | 0.0065 | 0.0082 | 0.027 | 6.6 | 6.4 | - | 9 | 0.69 | 0.024 | 1.9 | 0.061 | 0.31 | 0.1 | 4.3 | 0.021 | 0.79 | 0.48 | 0.52 | 0.071 | 0.077 | 0.14 | 0.82 | 0.022 | 0.25 | 0.49 | 0.012 | 0.013 | 0.026 | 0.0067 | 0.025 | 0.098 | 0.017 | 0.067 | 0.007 | 0.031 | 0.094 | 0.056 | 0.14 | 0.054 | 0.069 | 0.018
池上測定局 | 21413102024660 | 夏 | 西暦 | 2024 | 7 | 19 | 10 | 0 | ～ | 西暦 | 2024 | 7 | 20 | 9 | 58 | WSW | 1 | 31.5 | 70 | -- | 1004 | 22.9 | 12.6 | 0.0791 | 0.16 | 5.78 | 0.248 | 1.89 | 0.0361 | 0.0281 | 0.101 | 224 | 46.4 | - | 30.3 | 156 | 0.009 | 3.6 | 20 | 1.69 | 5.7 | 139 | 0.117 | 5.62 | 8.36 | 11.8 | 0.271 | 0.289 | 0.06 | 1.14 | 0.572 | <0.07 | 2.71 | 0.047 | 0.075 | <0.008 | 0.0105 | 1.61 | <0.029 | 0.006 | 1.16 | 0.0057 | 0.752 | 0.421 | 0.198 | 0.55 | 0.948 | 0.565 | 0.111 | 1.9261 | 1.0738 |  |  |  | 池上測定局 | 21413102024660 | 0.0022 | 0.005 | 0.009 | 0.008 | 0.007 | 0.002 | 0.0025 | 0.008 | 2 | 1.9 | - | 2.7 | 0.21 | 0.007 | 0.6 | 0.018 | 0.09 | 0.03 | 1.3 | 0.006 | 0.24 | 0.14 | 0.16 | 0.021 | 0.023 | 0.04 | 0.24 | 0.007 | 0.07 | 0.15 | 0.003 | 0.004 | 0.008 | 0.002 | 0.008 | 0.029 | 0.005 | 0.02 | 0.0021 | 0.009 | 0.028 | 0.017 | 0.04 | 0.016 | 0.021 | 0.005 | [5 empty] | 池上測定局 | 21413102024660 | 0.0073 | 0.016 | 0.031 | 0.028 | 0.025 | 0.0065 | 0.0082 | 0.027 | 6.6 | 6.4 | - | 9 | 0.69 | 0.024 | 1.9 | 0.061 | 0.31 | 0.1 | 4.3 | 0.021 | 0.79 | 0.48 | 0.52 | 0.071 | 0.077 | 0.14 | 0.82 | 0.022 | 0.25 | 0.49 | 0.012 | 0.013 | 0.026 | 0.0067 | 0.025 | 0.098 | 0.017 | 0.067 | 0.007 | 0.031 | 0.094 | 0.056 | 0.14 | 0.054 | 0.069 | 0.018
池上測定局 | 21413102024661 | 夏 | 西暦 | 2024 | 7 | 20 | 10 | 0 | ～ | 西暦 | 2024 | 7 | 21 | 9 | 58 | C | 1 | 29.9 | 80 | 14 | 1004.9 | 22.1 | 11.8 | 0.0488 | 0.287 | 3.84 | 0.344 | 1.21 | 0.0533 | 0.0367 | 0.049 | 298 | 13 | - | 39.2 | 54.5 | <0.007 | 2 | 5.82 | 8.04 | 7.07 | 111 | 0.906 | 6.95 | 3.64 | 27.2 | 0.607 | 0.426 | 0.12 | 10.6 | 0.512 | 0.1 | 1.54 | 0.153 | 0.144 | <0.008 | 0.0129 | 1.1 | <0.029 | <0.005 | 4.93 | 0.0178 | 1.14 | 0.84 | 0.277 | 0.83 | 1.17 | 0.512 | 0.128 | 3.1061 | 0.97834 |  |  |  | 池上測定局 | 21413102024661 | 0.0022 | 0.005 | 0.009 | 0.008 | 0.007 | 0.002 | 0.0025 | 0.008 | 2 | 1.9 | - | 2.7 | 0.21 | 0.007 | 0.6 | 0.018 | 0.09 | 0.03 | 1.3 | 0.006 | 0.24 | 0.14 | 0.16 | 0.021 | 0.023 | 0.04 | 0.24 | 0.007 | 0.07 | 0.15 | 0.003 | 0.004 | 0.008 | 0.002 | 0.008 | 0.029 | 0.005 | 0.02 | 0.0021 | 0.009 | 0.028 | 0.017 | 0.04 | 0.016 | 0.021 | 0.005 | [5 empty] | 池上測定局 | 21413102024661 | 0.0073 | 0.016 | 0.031 | 0.028 | 0.025 | 0.0065 | 0.0082 | 0.027 | 6.6 | 6.4 | - | 9 | 0.69 | 0.024 | 1.9 | 0.061 | 0.31 | 0.1 | 4.3 | 0.021 | 0.79 | 0.48 | 0.52 | 0.071 | 0.077 | 0.14 | 0.82 | 0.022 | 0.25 | 0.49 | 0.012 | 0.013 | 0.026 | 0.0067 | 0.025 | 0.098 | 0.017 | 0.067 | 0.007 | 0.031 | 0.094 | 0.056 | 0.14 | 0.054 | 0.069 | 0.018
池上測定局 | 21413102024662 | 夏 | 西暦 | 2024 | 7 | 21 | 10 | 0 | ～ | 西暦 | 2024 | 7 | 22 | 9 | 58 | S | 1 | 30.9 | 71 | -- | 1004.9 | 25.5 | 16.1 | 0.0328 | 0.33 | 5.07 | 0.184 | 1.69 | 0.107 | 0.0438 | 0.231 | 181 | 56.5 | - | 81.6 | 243 | 0.011 | 5.1 | 6.55 | 2.61 | 23.2 | 206 | 0.204 | 4.36 | 6.44 | 15.6 | 0.839 | 0.909 | 0.19 | 1.13 | 0.635 | <0.07 | 6.32 | 0.423 | 0.13 | <0.008 | 0.017 | 1.28 | <0.029 | 0.007 | 3.25 | 0.0285 | 1.26 | 0.736 | 0.297 | 1 | 1.45 | 0.671 | 0.125 | 3.3212 | 1.2483 |  |  |  | 池上測定局 | 21413102024662 | 0.0022 | 0.005 | 0.009 | 0.008 | 0.007 | 0.002 | 0.0025 | 0.008 | 2 | 1.9 | - | 2.7 | 0.21 | 0.007 | 0.6 | 0.018 | 0.09 | 0.03 | 1.3 | 0.006 | 0.24 | 0.14 | 0.16 | 0.021 | 0.023 | 0.04 | 0.24 | 0.007 | 0.07 | 0.15 | 0.003 | 0.004 | 0.008 | 0.002 | 0.008 | 0.029 | 0.005 | 0.02 | 0.0021 | 0.009 | 0.028 | 0.017 | 0.04 | 0.016 | 0.021 | 0.005 | [5 empty] | 池上測定局 | 21413102024662 | 0.0073 | 0.016 | 0.031 | 0.028 | 0.025 | 0.0065 | 0.0082 | 0.027 | 6.6 | 6.4 | - | 9 | 0.69 | 0.024 | 1.9 | 0.061 | 0.31 | 0.1 | 4.3 | 0.021 | 0.79 | 0.48 | 0.52 | 0.071 | 0.077 | 0.14 | 0.82 | 0.022 | 0.25 | 0.49 | 0.012 | 0.013 | 0.026 | 0.0067 | 0.025 | 0.098 | 0.017 | 0.067 | 0.007 | 0.031 | 0.094 | 0.056 | 0.14 | 0.054 | 0.069 | 0.018
池上測定局 | 21413102024663 | 夏 | 西暦 | 2024 | 7 | 22 | 10 | 0 | ～ | 西暦 | 2024 | 7 | 23 | 9 | 58 | C | 0.7 | 31.7 | 69 | -- | 1003.7 | 25.4 | 18.9 | 0.0305 | 0.333 | 5.71 | 0.145 | 2.17 | 0.0594 | 0.0174 | 0.075 | 135 | 66 | - | 56.3 | 111 | 0.014 | 6.8 | 3.86 | 2.83 | 7.09 | 185 | 0.342 | 3.57 | 3.69 | 21.3 | 0.653 | 0.832 | 0.11 | 1.44 | 0.846 | <0.07 | 3.9 | 0.392 | 0.145 | <0.008 | 0.0202 | 1.78 | <0.029 | 0.006 | 2.7 | 0.0356 | 1.83 | 0.97 | 0.338 | 1.39 | 2.03 | 0.96 | 0.153 | 4.5635 | 1.7573 |  |  |  | 池上測定局 | 21413102024663 | 0.0022 | 0.005 | 0.009 | 0.008 | 0.007 | 0.002 | 0.0025 | 0.008 | 2 | 1.9 | - | 2.7 | 0.21 | 0.007 | 0.6 | 0.018 | 0.09 | 0.03 | 1.3 | 0.006 | 0.24 | 0.14 | 0.16 | 0.021 | 0.023 | 0.04 | 0.24 | 0.007 | 0.07 | 0.15 | 0.003 | 0.004 | 0.008 | 0.002 | 0.008 | 0.029 | 0.005 | 0.02 | 0.0021 | 0.009 | 0.028 | 0.017 | 0.04 | 0.016 | 0.021 | 0.005 | [5 empty] | 池上測定局 | 21413102024663 | 0.0073 | 0.016 | 0.031 | 0.028 | 0.025 | 0.0065 | 0.0082 | 0.027 | 6.6 | 6.4 | - | 9 | 0.69 | 0.024 | 1.9 | 0.061 | 0.31 | 0.1 | 4.3 | 0.021 | 0.79 | 0.48 | 0.52 | 0.071 | 0.077 | 0.14 | 0.82 | 0.022 | 0.25 | 0.49 | 0.012 | 0.013 | 0.026 | 0.0067 | 0.025 | 0.098 | 0.017 | 0.067 | 0.007 | 0.031 | 0.094 | 0.056 | 0.14 | 0.054 | 0.069 | 0.018
池上測定局 | 21413102024664 | 夏 | 西暦 | 2024 | 7 | 23 | 10 | 0 | ～ | 西暦 | 2024 | 7 | 24 | 9 | 58 | S | 1.3 | 31.5 | 72 | -- | 1001.3 | 26.2 | 11.1 | 0.0689 | 0.339 | 2.91 | 0.299 | 0.941 | 0.0456 | 0.0303 | 0.042 | 268 | 14 | - | 37.3 | 53.2 | <0.007 | 2.9 | 4.5 | 1.31 | 8.83 | 144 | 0.064 | 2.39 | 4.15 | 25.6 | 0.306 | 0.38 | 0.05 | 0.7 | 0.547 | <0.07 | 2.1 | 0.043 | 0.094 | <0.008 | 0.004 | 1.58 | <0.029 | <0.005 | 1.3 | 0.0206 | 1.37 | 1.08 | 0.331 | 0.72 | 0.943 | 0.603 | 0.128 | 3.5122 | 0.95723 |  |  |  | 池上測定局 | 21413102024664 | 0.0022 | 0.005 | 0.009 | 0.008 | 0.007 | 0.002 | 0.0025 | 0.008 | 2 | 1.9 | - | 2.7 | 0.21 | 0.007 | 0.6 | 0.018 | 0.09 | 0.03 | 1.3 | 0.006 | 0.24 | 0.14 | 0.16 | 0.021 | 0.023 | 0.04 | 0.24 | 0.007 | 0.07 | 0.15 | 0.003 | 0.004 | 0.008 | 0.002 | 0.008 | 0.029 | 0.005 | 0.02 | 0.0021 | 0.009 | 0.028 | 0.017 | 0.04 | 0.016 | 0.021 | 0.005 | [5 empty] | 池上測定局 | 21413102024664 | 0.0073 | 0.016 | 0.031 | 0.028 | 0.025 | 0.0065 | 0.0082 | 0.027 | 6.6 | 6.4 | - | 9 | 0.69 | 0.024 | 1.9 | 0.061 | 0.31 | 0.1 | 4.3 | 0.021 | 0.79 | 0.48 | 0.52 | 0.071 | 0.077 | 0.14 | 0.82 | 0.022 | 0.25 | 0.49 | 0.012 | 0.013 | 0.026 | 0.0067 | 0.025 | 0.098 | 0.017 | 0.067 | 0.007 | 0.031 | 0.094 | 0.056 | 0.14 | 0.054 | 0.069 | 0.018
池上測定局 | 21413102024665 | 夏 | 西暦 | 2024 | 7 | 24 | 10 | 0 | ～ | 西暦 | 2024 | 7 | 25 | 9 | 58 | S | 0.8 | 31.7 | 70 | -- | 1001.4 | 18.9 | 11.5 | 0.068 | 0.383 | 2.1 | 0.301 | 0.616 | 0.0543 | 0.0341 | 0.077 | 308 | 35.2 | - | 48 | 99.2 | 0.008 | 4.7 | 4.58 | 2.4 | 14.2 | 203 | 0.123 | 4.27 | 4.45 | 35.8 | 0.383 | 0.41 | 0.05 | 1.2 | 0.906 | <0.07 | 3.57 | 0.122 | 0.094 | <0.008 | 0.0109 | 2.57 | <0.029 | <0.005 | 2.53 | 0.0225 | 1.24 | 1.3 | 0.346 | 0.54 | 0.98 | 0.527 | 0.129 | 3.4546 | 1.0924 |  |  |  | 池上測定局 | 21413102024665 | 0.0022 | 0.005 | 0.009 | 0.008 | 0.007 | 0.002 | 0.0025 | 0.008 | 2 | 1.9 | - | 2.7 | 0.21 | 0.007 | 0.6 | 0.018 | 0.09 | 0.03 | 1.3 | 0.006 | 0.24 | 0.14 | 0.16 | 0.021 | 0.023 | 0.04 | 0.24 | 0.007 | 0.07 | 0.15 | 0.003 | 0.004 | 0.008 | 0.002 | 0.008 | 0.029 | 0.005 | 0.02 | 0.0021 | 0.009 | 0.028 | 0.017 | 0.04 | 0.016 | 0.021 | 0.005 | [5 empty] | 池上測定局 | 21413102024665 | 0.0073 | 0.016 | 0.031 | 0.028 | 0.025 | 0.0065 | 0.0082 | 0.027 | 6.6 | 6.4 | - | 9 | 0.69 | 0.024 | 1.9 | 0.061 | 0.31 | 0.1 | 4.3 | 0.021 | 0.79 | 0.48 | 0.52 | 0.071 | 0.077 | 0.14 | 0.82 | 0.022 | 0.25 | 0.49 | 0.012 | 0.013 | 0.026 | 0.0067 | 0.025 | 0.098 | 0.017 | 0.067 | 0.007 | 0.031 | 0.094 | 0.056 | 0.14 | 0.054 | 0.069 | 0.018
池上測定局 | 21413102024666 | 夏 | 西暦 | 2024 | 7 | 25 | 10 | 0 | ～ | 西暦 | 2024 | 7 | 26 | 9 | 58 | C | 0.8 | 31.5 | 69 | -- | 1006.1 | 22.2 | 12.1 | 0.0444 | 0.408 | 2.3 | 0.156 | 0.896 | 0.0526 | 0.0169 | 0.042 | 134 | 16.8 | - | 41.6 | 45.1 | <0.007 | 4.1 | 3.17 | 1.22 | 5.83 | 122 | 0.162 | 2.88 | 4.75 | 20 | 0.425 | 0.914 | <0.04 | 0.66 | 1.33 | <0.07 | 4.2 | 0.056 | 0.12 | <0.008 | 0.0138 | 1.42 | <0.029 | <0.005 | 2.35 | 0.0453 | 1.69 | 1.29 | 0.379 | 0.73 | 1.38 | 0.757 | 0.17 | 4.1435 | 1.5704 |  |  |  | 池上測定局 | 21413102024666 | 0.0022 | 0.005 | 0.009 | 0.008 | 0.007 | 0.002 | 0.0025 | 0.008 | 2 | 1.9 | - | 2.7 | 0.21 | 0.007 | 0.6 | 0.018 | 0.09 | 0.03 | 1.3 | 0.006 | 0.24 | 0.14 | 0.16 | 0.021 | 0.023 | 0.04 | 0.24 | 0.007 | 0.07 | 0.15 | 0.003 | 0.004 | 0.008 | 0.002 | 0.008 | 0.029 | 0.005 | 0.02 | 0.0021 | 0.009 | 0.028 | 0.017 | 0.04 | 0.016 | 0.021 | 0.005 | [5 empty] | 池上測定局 | 21413102024666 | 0.0073 | 0.016 | 0.031 | 0.028 | 0.025 | 0.0065 | 0.0082 | 0.027 | 6.6 | 6.4 | - | 9 | 0.69 | 0.024 | 1.9 | 0.061 | 0.31 | 0.1 | 4.3 | 0.021 | 0.79 | 0.48 | 0.52 | 0.071 | 0.077 | 0.14 | 0.82 | 0.022 | 0.25 | 0.49 | 0.012 | 0.013 | 0.026 | 0.0067 | 0.025 | 0.098 | 0.017 | 0.067 | 0.007 | 0.031 | 0.094 | 0.056 | 0.14 | 0.054 | 0.069 | 0.018
池上測定局 | 21413102024667 | 夏 | 西暦 | 2024 | 7 | 26 | 10 | 0 | ～ | 西暦 | 2024 | 7 | 27 | 9 | 58 | S | 0.8 | 31.6 | 68 | -- | 1011.8 | 21.7 | 7.1 | 0.0256 | 0.22 | 1.13 | 0.13 | 0.395 | 0.0321 | 0.0156 | 0.058 | 111 | 17.5 | - | 30 | 46.7 | <0.007 | 2.4 | 3.23 | 0.82 | 3.81 | 119 | 0.055 | 1.87 | 2.6 | 11.1 | 0.236 | 0.355 | <0.04 | 0.57 | 0.554 | <0.07 | 2.34 | 0.071 | 0.14 | <0.008 | 0.0075 | 0.256 | <0.029 | <0.005 | 1.77 | 0.0122 | 1.07 | 1.16 | 0.328 | 0.4 | 0.739 | 0.611 | 0.145 | 2.9745 | 1.0926 |  |  |  | 池上測定局 | 21413102024667 | 0.0022 | 0.005 | 0.009 | 0.008 | 0.007 | 0.002 | 0.0025 | 0.008 | 2 | 1.9 | - | 2.7 | 0.21 | 0.007 | 0.6 | 0.018 | 0.09 | 0.03 | 1.3 | 0.006 | 0.24 | 0.14 | 0.16 | 0.021 | 0.023 | 0.04 | 0.24 | 0.007 | 0.07 | 0.15 | 0.003 | 0.004 | 0.008 | 0.002 | 0.008 | 0.029 | 0.005 | 0.02 | 0.0021 | 0.009 | 0.028 | 0.017 | 0.04 | 0.016 | 0.021 | 0.005 | [5 empty] | 池上測定局 | 21413102024667 | 0.0073 | 0.016 | 0.031 | 0.028 | 0.025 | 0.0065 | 0.0082 | 0.027 | 6.6 | 6.4 | - | 9 | 0.69 | 0.024 | 1.9 | 0.061 | 0.31 | 0.1 | 4.3 | 0.021 | 0.79 | 0.48 | 0.52 | 0.071 | 0.077 | 0.14 | 0.82 | 0.022 | 0.25 | 0.49 | 0.012 | 0.013 | 0.026 | 0.0067 | 0.025 | 0.098 | 0.017 | 0.067 | 0.007 | 0.031 | 0.094 | 0.056 | 0.14 | 0.054 | 0.069 | 0.018
池上測定局 | 21413102024668 | 夏 | 西暦 | 2024 | 7 | 27 | 10 | 0 | ～ | 西暦 | 2024 | 7 | 28 | 9 | 58 | S | 0.8 | 32 | 72 | -- | 1010.6 | 22.9 | 13.4 | 0.0258 | 0.334 | 3.57 | 0.207 | 1.25 | 0.138 | 0.0283 | 0.03 | 200 | 36.6 | - | 139 | 47.8 | <0.007 | 2.5 | 4.54 | 2.52 | 4.82 | 159 | 0.1 | 3.87 | 6.46 | 35.2 | 0.425 | 0.699 | 0.09 | 0.57 | 1.1 | <0.07 | 8.89 | 0.296 | 0.117 | <0.008 | 0.0071 | 1.9 | <0.029 | <0.005 | 3.44 | 0.035 | 1.5 | 1.04 | 0.326 | 1.04 | 1.49 | 0.624 | 0.151 | 3.9368 | 1.2299 |  |  |  | 池上測定局 | 21413102024668 | 0.0022 | 0.005 | 0.009 | 0.008 | 0.007 | 0.002 | 0.0025 | 0.008 | 2 | 1.9 | - | 2.7 | 0.21 | 0.007 | 0.6 | 0.018 | 0.09 | 0.03 | 1.3 | 0.006 | 0.24 | 0.14 | 0.16 | 0.021 | 0.023 | 0.04 | 0.24 | 0.007 | 0.07 | 0.15 | 0.003 | 0.004 | 0.008 | 0.002 | 0.008 | 0.029 | 0.005 | 0.02 | 0.0021 | 0.009 | 0.028 | 0.017 | 0.04 | 0.016 | 0.021 | 0.005 | [5 empty] | 池上測定局 | 21413102024668 | 0.0073 | 0.016 | 0.031 | 0.028 | 0.025 | 0.0065 | 0.0082 | 0.027 | 6.6 | 6.4 | - | 9 | 0.69 | 0.024 | 1.9 | 0.061 | 0.31 | 0.1 | 4.3 | 0.021 | 0.79 | 0.48 | 0.52 | 0.071 | 0.077 | 0.14 | 0.82 | 0.022 | 0.25 | 0.49 | 0.012 | 0.013 | 0.026 | 0.0067 | 0.025 | 0.098 | 0.017 | 0.067 | 0.007 | 0.031 | 0.094 | 0.056 | 0.14 | 0.054 | 0.069 | 0.018
池上測定局 | 21413102024669 | 夏 | 西暦 | 2024 | 7 | 28 | 10 | 0 | ～ | 西暦 | 2024 | 7 | 29 | 9 | 58 | C | 0.5 | 33.5 | 62 | -- | 1003.8 | 20.7 | 16.5 | 0.0398 | 0.37 | 4.09 | 0.148 | 1.6 | 0.108 | 0.019 | 0.052 | 141 | 31.9 | - | 109 | 74.3 | <0.007 | 3.7 | 6.31 | 1.14 | 5.17 | 218 | 0.103 | 3.18 | 5.23 | 31.8 | 0.586 | 1.45 | 0.12 | 0.9 | 1.08 | <0.07 | 9.47 | 0.231 | 0.135 | <0.008 | 0.0161 | 1.14 | <0.029 | <0.005 | 3.23 | 0.0474 | 1.87 | 1.12 | 0.372 | 1.2 | 2 | 0.846 | 0.165 | 4.6168 | 1.8107 |  |  |  | 池上測定局 | 21413102024669 | 0.0022 | 0.005 | 0.009 | 0.008 | 0.007 | 0.002 | 0.0025 | 0.008 | 2 | 1.9 | - | 2.7 | 0.21 | 0.007 | 0.6 | 0.018 | 0.09 | 0.03 | 1.3 | 0.006 | 0.24 | 0.14 | 0.16 | 0.021 | 0.023 | 0.04 | 0.24 | 0.007 | 0.07 | 0.15 | 0.003 | 0.004 | 0.008 | 0.002 | 0.008 | 0.029 | 0.005 | 0.02 | 0.0021 | 0.009 | 0.028 | 0.017 | 0.04 | 0.016 | 0.021 | 0.005 | [5 empty] | 池上測定局 | 21413102024669 | 0.0073 | 0.016 | 0.031 | 0.028 | 0.025 | 0.0065 | 0.0082 | 0.027 | 6.6 | 6.4 | - | 9 | 0.69 | 0.024 | 1.9 | 0.061 | 0.31 | 0.1 | 4.3 | 0.021 | 0.79 | 0.48 | 0.52 | 0.071 | 0.077 | 0.14 | 0.82 | 0.022 | 0.25 | 0.49 | 0.012 | 0.013 | 0.026 | 0.0067 | 0.025 | 0.098 | 0.017 | 0.067 | 0.007 | 0.031 | 0.094 | 0.056 | 0.14 | 0.054 | 0.069 | 0.018
池上測定局 | 21413102024670 | 夏 | 西暦 | 2024 | 7 | 29 | 10 | 0 | ～ | 西暦 | 2024 | 7 | 30 | 9 | 58 | C | 0.8 | 33 | 62 | -- | 997 | 23.8 | 11.8 | 0.0364 | 0.344 | 2.65 | 0.126 | 1.02 | 0.0575 | 0.0198 | 0.183 | 124 | 65.4 | - | 63.9 | 156 | 0.015 | 5.4 | 3.86 | 3.66 | 5.24 | 213 | 0.121 | 4.82 | 4.05 | 15.8 | 0.469 | 0.489 | 0.11 | 1.66 | 0.875 | <0.07 | 5.29 | 0.121 | 0.183 | <0.008 | 0.0157 | 1.61 | <0.029 | 0.008 | 2.68 | 0.0143 | 1.15 | 0.952 | 0.311 | 0.69 | 1.41 | 0.748 | 0.147 | 3.119 | 1.6199 |  |  |  | 池上測定局 | 21413102024670 | 0.0022 | 0.005 | 0.009 | 0.008 | 0.007 | 0.002 | 0.0025 | 0.008 | 2 | 1.9 | - | 2.7 | 0.21 | 0.007 | 0.6 | 0.018 | 0.09 | 0.03 | 1.3 | 0.006 | 0.24 | 0.14 | 0.16 | 0.021 | 0.023 | 0.04 | 0.24 | 0.007 | 0.07 | 0.15 | 0.003 | 0.004 | 0.008 | 0.002 | 0.008 | 0.029 | 0.005 | 0.02 | 0.0021 | 0.009 | 0.028 | 0.017 | 0.04 | 0.016 | 0.021 | 0.005 | [5 empty] | 池上測定局 | 21413102024670 | 0.0073 | 0.016 | 0.031 | 0.028 | 0.025 | 0.0065 | 0.0082 | 0.027 | 6.6 | 6.4 | - | 9 | 0.69 | 0.024 | 1.9 | 0.061 | 0.31 | 0.1 | 4.3 | 0.021 | 0.79 | 0.48 | 0.52 | 0.071 | 0.077 | 0.14 | 0.82 | 0.022 | 0.25 | 0.49 | 0.012 | 0.013 | 0.026 | 0.0067 | 0.025 | 0.098 | 0.017 | 0.067 | 0.007 | 0.031 | 0.094 | 0.056 | 0.14 | 0.054 | 0.069 | 0.018
池上測定局 | 21413102024671 | 夏 | 西暦 | 2024 | 7 | 30 | 10 | 0 | ～ | 西暦 | 2024 | 7 | 31 | 9 | 58 | C | 0.5 | 31.8 | 66 | -- | 997.1 | 13.5 | 10.9 | 0.0167 | 0.217 | 1.77 | 0.064 | 0.716 | 0.0495 | 0.0071 | 0.048 | 36.1 | 11.6 | - | 28.3 | 24.2 | <0.007 | 3.1 | 1.89 | 1.43 | 5.29 | 86.4 | 0.026 | 0.79 | 3.15 | 14.3 | 0.437 | 1.07 | <0.04 | 0.44 | 0.7 | <0.07 | 3.32 | 0.024 | 0.08 | <0.008 | 0.0093 | 0.155 | <0.029 | <0.005 | 1.8 | 0.0499 | 1.65 | 1.47 | 0.398 | 0.57 | 1.46 | 0.883 | 0.15 | 4.132 | 1.9266 |  |  |  | 池上測定局 | 21413102024671 | 0.0022 | 0.005 | 0.009 | 0.008 | 0.007 | 0.002 | 0.0025 | 0.008 | 2 | 1.9 | - | 2.7 | 0.21 | 0.007 | 0.6 | 0.018 | 0.09 | 0.03 | 1.3 | 0.006 | 0.24 | 0.14 | 0.16 | 0.021 | 0.023 | 0.04 | 0.24 | 0.007 | 0.07 | 0.15 | 0.003 | 0.004 | 0.008 | 0.002 | 0.008 | 0.029 | 0.005 | 0.02 | 0.0021 | 0.009 | 0.028 | 0.017 | 0.04 | 0.016 | 0.021 | 0.005 | [5 empty] | 池上測定局 | 21413102024671 | 0.0073 | 0.016 | 0.031 | 0.028 | 0.025 | 0.0065 | 0.0082 | 0.027 | 6.6 | 6.4 | - | 9 | 0.69 | 0.024 | 1.9 | 0.061 | 0.31 | 0.1 | 4.3 | 0.021 | 0.79 | 0.48 | 0.52 | 0.071 | 0.077 | 0.14 | 0.82 | 0.022 | 0.25 | 0.49 | 0.012 | 0.013 | 0.026 | 0.0067 | 0.025 | 0.098 | 0.017 | 0.067 | 0.007 | 0.031 | 0.094 | 0.056 | 0.14 | 0.054 | 0.069 | 0.018
池上測定局 | 21413102024672 | 夏 | 西暦 | 2024 | 7 | 31 | 10 | 0 | ～ | 西暦 | 2024 | 8 | 1 | 9 | 58 | ENE | 0.9 | 29.9 | zzz | 31.5 | 1000 | 18.9 | 10.6 | 0.0354 | 0.336 | 2.79 | 0.106 | 1.09 | 0.0876 | 0.0091 | <0.008 | 91 | 28 | - | 64.9 | 55.1 | 0.041 | 3.5 | 2.04 | 2.72 | 11 | 153 | 0.064 | 1.82 | 4.52 | 28.1 | 1.1 | 0.726 | 0.09 | 0.59 | 2.44 | <0.07 | 3.36 | 0.157 | 0.139 | <0.008 | 0.204 | 0.134 | <0.029 | <0.005 | 5.05 | 0.0367 | 1.37 | 0.926 | 0.312 | 0.72 | 1.24 | 0.717 | 0.135 | 3.3714 | 1.3689 |  |  |  | 池上測定局 | 21413102024672 | 0.0022 | 0.005 | 0.009 | 0.008 | 0.007 | 0.002 | 0.0025 | 0.008 | 2 | 1.9 | - | 2.7 | 0.21 | 0.007 | 0.6 | 0.018 | 0.09 | 0.03 | 1.3 | 0.006 | 0.24 | 0.14 | 0.16 | 0.021 | 0.023 | 0.04 | 0.24 | 0.007 | 0.07 | 0.15 | 0.003 | 0.004 | 0.008 | 0.002 | 0.008 | 0.029 | 0.005 | 0.02 | 0.0021 | 0.009 | 0.028 | 0.017 | 0.04 | 0.016 | 0.021 | 0.005 | [5 empty] | 池上測定局 | 21413102024672 | 0.0073 | 0.016 | 0.031 | 0.028 | 0.025 | 0.0065 | 0.0082 | 0.027 | 6.6 | 6.4 | - | 9 | 0.69 | 0.024 | 1.9 | 0.061 | 0.31 | 0.1 | 4.3 | 0.021 | 0.79 | 0.48 | 0.52 | 0.071 | 0.077 | 0.14 | 0.82 | 0.022 | 0.25 | 0.49 | 0.012 | 0.013 | 0.026 | 0.0067 | 0.025 | 0.098 | 0.017 | 0.067 | 0.007 | 0.031 | 0.094 | 0.056 | 0.14 | 0.054 | 0.069 | 0.018
池上測定局 | 21413102024673 | 秋 | 西暦 | 2024 | 10 | 17 | 10 | 0 | ～ | 西暦 | 2024 | 10 | 18 | 9 | 58 | ENE | 0.9 | 23.4 | 80 | zzz | 1018.4 | 7.2 | 7.2 | 0.101 | 0.385 | 1.64 | 0.134 | 0.66 | 0.0445 | 0.0158 | 0.019 | 130 | 20.9 | - | 56.3 | 25 | <0.01 | 2.3 | 0.793 | 2.34 | 11 | 93 | 0.053 | 1.89 | 3.25 | 24.7 | 2.79 | 0.493 | 0.13 | 3.21 | 0.948 | <0.1 | 2.36 | 0.0602 | 0.132 | <0.004 | 0.008 | 0.632 | <0.04 | 0.003 | 6.08 | 0.012 | 0.577 | 0.577 | 0.149 | 0.4 | 1.04 | 0.391 | 0.079 | 1.7189 | 1.11 |  |  |  | 池上測定局 | 21413102024673 | 0.0009 | 0.003 | 0.0028 | 0.003 | 0.005 | 0.0028 | 0.0016 | 0.005 | 5 | 1.3 | - | 2 | 8 | 0.01 | 0.4 | 0.008 | 0.18 | 0.15 | 5 | 0.011 | 0.07 | 0.17 | 0.6 | 0.024 | 0.009 | 0.06 | 0.03 | 0.007 | 0.1 | 0.09 | 0.002 | 0.004 | 0.004 | 0.005 | 0.008 | 0.04 | 0.003 | 0.03 | 0.006 | 0.012 | 0.021 | 0.016 | 0.04 | 0.011 | 0.016 | 0.017 | [5 empty] | 池上測定局 | 21413102024673 | 0.0032 | 0.01 | 0.0093 | 0.011 | 0.017 | 0.0092 | 0.0054 | 0.017 | 17 | 4.2 | - | 6.6 | 25 | 0.033 | 1.4 | 0.026 | 0.61 | 0.5 | 17 | 0.037 | 0.23 | 0.56 | 2.1 | 0.079 | 0.03 | 0.21 | 0.11 | 0.022 | 0.33 | 0.29 | 0.0067 | 0.013 | 0.015 | 0.018 | 0.026 | 0.15 | 0.011 | 0.099 | 0.019 | 0.039 | 0.071 | 0.053 | 0.14 | 0.036 | 0.055 | 0.057
池上測定局 | 21413102024674 | 秋 | 西暦 | 2024 | 10 | 18 | 10 | 0 | ～ | 西暦 | 2024 | 10 | 19 | 9 | 58 | C | 0.2 | 22.7 | 95 | zzz | 1013.1 | 3.2 | 14.8 | 0.139 | 2.34 | 2.4 | 0.06 | 1.61 | 0.0546 | 0.0042 | 0.016 | 60 | 19.1 | - | 70.1 | 29 | <0.01 | 3.3 | 1.79 | 1.07 | 8.38 | 128 | 0.085 | 1.53 | 5.69 | 36.4 | 1.52 | 0.551 | 0.15 | 1.3 | 1.48 | <0.1 | 5 | 0.135 | 0.202 | <0.004 | 0.013 | 0.211 | <0.04 | 0.003 | 6.02 | 0.022 | 0.975 | 0.935 | 0.218 | 0.42 | 2.45 | 0.566 | 0.05 | 2.57 | 2.6437 |  |  |  | 池上測定局 | 21413102024674 | 0.0009 | 0.003 | 0.0028 | 0.003 | 0.005 | 0.0028 | 0.0016 | 0.005 | 5 | 1.3 | - | 2 | 8 | 0.01 | 0.4 | 0.008 | 0.18 | 0.15 | 5 | 0.011 | 0.07 | 0.17 | 0.6 | 0.024 | 0.009 | 0.06 | 0.03 | 0.007 | 0.1 | 0.09 | 0.002 | 0.004 | 0.004 | 0.005 | 0.008 | 0.04 | 0.003 | 0.03 | 0.006 | 0.012 | 0.021 | 0.016 | 0.04 | 0.011 | 0.016 | 0.017 | [5 empty] | 池上測定局 | 21413102024674 | 0.0032 | 0.01 | 0.0093 | 0.011 | 0.017 | 0.0092 | 0.0054 | 0.017 | 17 | 4.2 | - | 6.6 | 25 | 0.033 | 1.4 | 0.026 | 0.61 | 0.5 | 17 | 0.037 | 0.23 | 0.56 | 2.1 | 0.079 | 0.03 | 0.21 | 0.11 | 0.022 | 0.33 | 0.29 | 0.0067 | 0.013 | 0.015 | 0.018 | 0.026 | 0.15 | 0.011 | 0.099 | 0.019 | 0.039 | 0.071 | 0.053 | 0.14 | 0.036 | 0.055 | 0.057
池上測定局 | 21413102024675 | 秋 | 西暦 | 2024 | 10 | 19 | 10 | 0 | ～ | 西暦 | 2024 | 10 | 20 | 9 | 58 | WSW | 1.2 | 23.6 | 64 | 0.5 | 1009.5 | 9.6 | 5 | 0.0987 | 0.258 | 1.57 | 0.095 | 0.621 | 0.0331 | 0.0091 | 0.026 | 68 | 7.8 | - | 26.1 | 22 | <0.01 | 1.5 | 6.07 | 0.77 | 2.71 | 44 | 0.028 | 1.41 | 3.07 | 6.1 | 0.113 | 0.101 | <0.06 | 1.51 | 0.29 | <0.1 | 1.55 | 0.0226 | 0.053 | <0.004 | 0.005 | <0.008 | <0.04 | <0.003 | 1.57 | 0.009 | 0.384 | 0.492 | 0.15 | 0.33 | 0.488 | 0.369 | 0.074 | 1.3608 | 0.60584 |  |  |  | 池上測定局 | 21413102024675 | 0.0009 | 0.003 | 0.0028 | 0.003 | 0.005 | 0.0028 | 0.0016 | 0.005 | 5 | 1.3 | - | 2 | 8 | 0.01 | 0.4 | 0.008 | 0.18 | 0.15 | 5 | 0.011 | 0.07 | 0.17 | 0.6 | 0.024 | 0.009 | 0.06 | 0.03 | 0.007 | 0.1 | 0.09 | 0.002 | 0.004 | 0.004 | 0.005 | 0.008 | 0.04 | 0.003 | 0.03 | 0.006 | 0.012 | 0.021 | 0.016 | 0.04 | 0.011 | 0.016 | 0.017 | [5 empty] | 池上測定局 | 21413102024675 | 0.0032 | 0.01 | 0.0093 | 0.011 | 0.017 | 0.0092 | 0.0054 | 0.017 | 17 | 4.2 | - | 6.6 | 25 | 0.033 | 1.4 | 0.026 | 0.61 | 0.5 | 17 | 0.037 | 0.23 | 0.56 | 2.1 | 0.079 | 0.03 | 0.21 | 0.11 | 0.022 | 0.33 | 0.29 | 0.0067 | 0.013 | 0.015 | 0.018 | 0.026 | 0.15 | 0.011 | 0.099 | 0.019 | 0.039 | 0.071 | 0.053 | 0.14 | 0.036 | 0.055 | 0.057
池上測定局 | 21413102024676 | 秋 | 西暦 | 2024 | 10 | 20 | 10 | 0 | ～ | 西暦 | 2024 | 10 | 21 | 9 | 58 | E | 1.4 | 15.9 | 56 | -- | 1026 | 13.1 | 4.4 | 0.122 | 0.291 | 0.605 | 0.136 | 0.283 | 0.0462 | 0.0155 | 0.028 | 122 | 11.7 | - | 46 | 24 | <0.01 | 1.5 | 0.211 | 5.21 | 7.03 | 44 | 0.202 | 2.17 | 2.45 | 15.3 | 0.191 | 0.293 | 0.08 | 4.81 | 0.873 | <0.1 | 2.3 | 0.0359 | 0.094 | <0.004 | 0.005 | 0.323 | <0.04 | <0.003 | 4.59 | 0.027 | 0.442 | 0.671 | 0.168 | 0.29 | 0.504 | 0.283 | 0.071 | 1.5982 | 0.56686 |  |  |  | 池上測定局 | 21413102024676 | 0.0009 | 0.003 | 0.0028 | 0.003 | 0.005 | 0.0028 | 0.0016 | 0.005 | 5 | 1.3 | - | 2 | 8 | 0.01 | 0.4 | 0.008 | 0.18 | 0.15 | 5 | 0.011 | 0.07 | 0.17 | 0.6 | 0.024 | 0.009 | 0.06 | 0.03 | 0.007 | 0.1 | 0.09 | 0.002 | 0.004 | 0.004 | 0.005 | 0.008 | 0.04 | 0.003 | 0.03 | 0.006 | 0.012 | 0.021 | 0.016 | 0.04 | 0.011 | 0.016 | 0.017 | [5 empty] | 池上測定局 | 21413102024676 | 0.0032 | 0.01 | 0.0093 | 0.011 | 0.017 | 0.0092 | 0.0054 | 0.017 | 17 | 4.2 | - | 6.6 | 25 | 0.033 | 1.4 | 0.026 | 0.61 | 0.5 | 17 | 0.037 | 0.23 | 0.56 | 2.1 | 0.079 | 0.03 | 0.21 | 0.11 | 0.022 | 0.33 | 0.29 | 0.0067 | 0.013 | 0.015 | 0.018 | 0.026 | 0.15 | 0.011 | 0.099 | 0.019 | 0.039 | 0.071 | 0.053 | 0.14 | 0.036 | 0.055 | 0.057
池上測定局 | 21413102024677 | 秋 | 西暦 | 2024 | 10 | 21 | 10 | 0 | ～ | 西暦 | 2024 | 10 | 22 | 9 | 58 | C | 0.6 | 18.6 | 58 | -- | 1024.4 | 12.9 | 7.2 | 0.104 | 0.388 | 0.841 | 0.114 | 0.423 | 0.0416 | 0.0097 | 0.041 | 75 | 15 | - | 36.2 | 23 | <0.01 | 2.3 | 0.691 | 0.49 | 3.19 | 49 | 0.017 | 0.39 | 2.24 | 9.5 | 0.136 | 0.23 | <0.06 | 0.47 | 1.07 | <0.1 | 2.52 | 0.0214 | 0.044 | <0.004 | 0.006 | <0.008 | <0.04 | <0.003 | 1.68 | 0.025 | 0.749 | 0.964 | 0.215 | 0.42 | 1.2 | 0.525 | 0.089 | 2.3723 | 1.39 |  |  |  | 池上測定局 | 21413102024677 | 0.0009 | 0.003 | 0.0028 | 0.003 | 0.005 | 0.0028 | 0.0016 | 0.005 | 5 | 1.3 | - | 2 | 8 | 0.01 | 0.4 | 0.008 | 0.18 | 0.15 | 5 | 0.011 | 0.07 | 0.17 | 0.6 | 0.024 | 0.009 | 0.06 | 0.03 | 0.007 | 0.1 | 0.09 | 0.002 | 0.004 | 0.004 | 0.005 | 0.008 | 0.04 | 0.003 | 0.03 | 0.006 | 0.012 | 0.021 | 0.016 | 0.04 | 0.011 | 0.016 | 0.017 | [5 empty] | 池上測定局 | 21413102024677 | 0.0032 | 0.01 | 0.0093 | 0.011 | 0.017 | 0.0092 | 0.0054 | 0.017 | 17 | 4.2 | - | 6.6 | 25 | 0.033 | 1.4 | 0.026 | 0.61 | 0.5 | 17 | 0.037 | 0.23 | 0.56 | 2.1 | 0.079 | 0.03 | 0.21 | 0.11 | 0.022 | 0.33 | 0.29 | 0.0067 | 0.013 | 0.015 | 0.018 | 0.026 | 0.15 | 0.011 | 0.099 | 0.019 | 0.039 | 0.071 | 0.053 | 0.14 | 0.036 | 0.055 | 0.057
池上測定局 | 21413102024678 | 秋 | 西暦 | 2024 | 10 | 22 | 10 | 0 | ～ | 西暦 | 2024 | 10 | 23 | 9 | 58 | C | 0.3 | 22.5 | 65 | -- | 1015.7 | 10.3 | 11.9 | 0.166 | 1.01 | 0.879 | 0.153 | 0.581 | 0.114 | 0.0149 | 0.037 | 151 | 46.4 | - | 118 | 58 | <0.01 | 5.8 | 1.01 | 2.02 | 13.1 | 176 | 0.067 | 1.38 | 6.68 | 35 | 0.462 | 0.444 | 0.13 | 1.69 | 2.36 | <0.1 | 7.11 | 0.409 | 0.348 | <0.004 | 0.023 | 0.132 | <0.04 | <0.003 | 7.26 | 0.07 | 1.48 | 1.94 | 0.303 | 0.88 | 2.48 | 0.562 | 0.099 | 4.6744 | 2.2592 |  |  |  | 池上測定局 | 21413102024678 | 0.0009 | 0.003 | 0.0028 | 0.003 | 0.005 | 0.0028 | 0.0016 | 0.005 | 5 | 1.3 | - | 2 | 8 | 0.01 | 0.4 | 0.008 | 0.18 | 0.15 | 5 | 0.011 | 0.07 | 0.17 | 0.6 | 0.024 | 0.009 | 0.06 | 0.03 | 0.007 | 0.1 | 0.09 | 0.002 | 0.004 | 0.004 | 0.005 | 0.008 | 0.04 | 0.003 | 0.03 | 0.006 | 0.012 | 0.021 | 0.016 | 0.04 | 0.011 | 0.016 | 0.017 | [5 empty] | 池上測定局 | 21413102024678 | 0.0032 | 0.01 | 0.0093 | 0.011 | 0.017 | 0.0092 | 0.0054 | 0.017 | 17 | 4.2 | - | 6.6 | 25 | 0.033 | 1.4 | 0.026 | 0.61 | 0.5 | 17 | 0.037 | 0.23 | 0.56 | 2.1 | 0.079 | 0.03 | 0.21 | 0.11 | 0.022 | 0.33 | 0.29 | 0.0067 | 0.013 | 0.015 | 0.018 | 0.026 | 0.15 | 0.011 | 0.099 | 0.019 | 0.039 | 0.071 | 0.053 | 0.14 | 0.036 | 0.055 | 0.057
池上測定局 | 21413102024679 | 秋 | 西暦 | 2024 | 10 | 23 | 10 | 0 | ～ | 西暦 | 2024 | 10 | 24 | 9 | 58 | S | 0.9 | 24.3 | 88 | 12.5 | 1008.6 | 8.8 | 8.2 | 0.185 | 0.532 | 1.94 | 0.183 | 0.719 | 0.039 | 0.0184 | 0.07 | 171 | 14.7 | - | 49.5 | 73 | <0.01 | 3.9 | 7.12 | 7.34 | 20.7 | 207 | 0.109 | 7.85 | 6.01 | 35.2 | 0.473 | 0.508 | 0.07 | 6.21 | 1.03 | <0.1 | 3.65 | 0.0798 | 0.117 | <0.004 | 0.009 | 0.023 | <0.04 | <0.003 | 2.77 | 0.013 | 0.61 | 0.681 | 0.167 | 0.28 | 1.13 | 0.39 | 0.065 | 1.748 | 1.3075 |  |  |  | 池上測定局 | 21413102024679 | 0.0009 | 0.003 | 0.0028 | 0.003 | 0.005 | 0.0028 | 0.0016 | 0.005 | 5 | 1.3 | - | 2 | 8 | 0.01 | 0.4 | 0.008 | 0.18 | 0.15 | 5 | 0.011 | 0.07 | 0.17 | 0.6 | 0.024 | 0.009 | 0.06 | 0.03 | 0.007 | 0.1 | 0.09 | 0.002 | 0.004 | 0.004 | 0.005 | 0.008 | 0.04 | 0.003 | 0.03 | 0.006 | 0.012 | 0.021 | 0.016 | 0.04 | 0.011 | 0.016 | 0.017 | [5 empty] | 池上測定局 | 21413102024679 | 0.0032 | 0.01 | 0.0093 | 0.011 | 0.017 | 0.0092 | 0.0054 | 0.017 | 17 | 4.2 | - | 6.6 | 25 | 0.033 | 1.4 | 0.026 | 0.61 | 0.5 | 17 | 0.037 | 0.23 | 0.56 | 2.1 | 0.079 | 0.03 | 0.21 | 0.11 | 0.022 | 0.33 | 0.29 | 0.0067 | 0.013 | 0.015 | 0.018 | 0.026 | 0.15 | 0.011 | 0.099 | 0.019 | 0.039 | 0.071 | 0.053 | 0.14 | 0.036 | 0.055 | 0.057
池上測定局 | 21413102024680 | 秋 | 西暦 | 2024 | 10 | 24 | 10 | 0 | ～ | 西暦 | 2024 | 10 | 25 | 9 | 58 | ENE | 1.1 | 23.2 | 74 | -- | 1014.6 | 7.7 | 6.2 | 0.133 | 0.512 | 1.03 | 0.148 | 0.453 | 0.0851 | 0.0166 | 0.029 | 139 | 21 | - | 99 | 31 | <0.01 | 2.7 | 0.662 | 3.45 | 10.5 | 121 | 0.051 | 2.84 | 3.48 | 24.6 | 0.362 | 0.463 | 0.13 | 7.02 | 1.2 | <0.1 | 3.2 | 0.0783 | 0.147 | <0.004 | 0.007 | 0.302 | <0.04 | <0.003 | 3.64 | 0.016 | 0.641 | 1.07 | 0.252 | 0.25 | 0.961 | 0.37 | 0.072 | 2.2328 | 1.1489 |  |  |  | 池上測定局 | 21413102024680 | 0.0009 | 0.003 | 0.0028 | 0.003 | 0.005 | 0.0028 | 0.0016 | 0.005 | 5 | 1.3 | - | 2 | 8 | 0.01 | 0.4 | 0.008 | 0.18 | 0.15 | 5 | 0.011 | 0.07 | 0.17 | 0.6 | 0.024 | 0.009 | 0.06 | 0.03 | 0.007 | 0.1 | 0.09 | 0.002 | 0.004 | 0.004 | 0.005 | 0.008 | 0.04 | 0.003 | 0.03 | 0.006 | 0.012 | 0.021 | 0.016 | 0.04 | 0.011 | 0.016 | 0.017 | [5 empty] | 池上測定局 | 21413102024680 | 0.0032 | 0.01 | 0.0093 | 0.011 | 0.017 | 0.0092 | 0.0054 | 0.017 | 17 | 4.2 | - | 6.6 | 25 | 0.033 | 1.4 | 0.026 | 0.61 | 0.5 | 17 | 0.037 | 0.23 | 0.56 | 2.1 | 0.079 | 0.03 | 0.21 | 0.11 | 0.022 | 0.33 | 0.29 | 0.0067 | 0.013 | 0.015 | 0.018 | 0.026 | 0.15 | 0.011 | 0.099 | 0.019 | 0.039 | 0.071 | 0.053 | 0.14 | 0.036 | 0.055 | 0.057
池上測定局 | 21413102024681 | 秋 | 西暦 | 2024 | 10 | 25 | 10 | 0 | ～ | 西暦 | 2024 | 10 | 26 | 9 | 58 | C | 0.7 | 20.6 | 71 | -- | 1019.1 | 3.8 | 7 | 0.0889 | 0.385 | 0.988 | 0.129 | 0.457 | 0.062 | 0.0104 | 0.028 | 128 | 28 | - | 64.5 | 30 | <0.01 | 3 | 0.394 | 0.85 | 14.2 | 139 | 0.034 | 1.01 | 5.06 | 31.1 | 0.709 | 0.332 | 0.1 | 0.96 | 1.09 | <0.1 | 3.54 | 0.0657 | 0.127 | <0.004 | 0.011 | 0.293 | <0.04 | 0.004 | 4.58 | 0.016 | 0.669 | 1.04 | 0.225 | 0.43 | 1.32 | 0.43 | 0.076 | 2.375 | 1.3996 |  |  |  | 池上測定局 | 21413102024681 | 0.0009 | 0.003 | 0.0028 | 0.003 | 0.005 | 0.0028 | 0.0016 | 0.005 | 5 | 1.3 | - | 2 | 8 | 0.01 | 0.4 | 0.008 | 0.18 | 0.15 | 5 | 0.011 | 0.07 | 0.17 | 0.6 | 0.024 | 0.009 | 0.06 | 0.03 | 0.007 | 0.1 | 0.09 | 0.002 | 0.004 | 0.004 | 0.005 | 0.008 | 0.04 | 0.003 | 0.03 | 0.006 | 0.012 | 0.021 | 0.016 | 0.04 | 0.011 | 0.016 | 0.017 | [5 empty] | 池上測定局 | 21413102024681 | 0.0032 | 0.01 | 0.0093 | 0.011 | 0.017 | 0.0092 | 0.0054 | 0.017 | 17 | 4.2 | - | 6.6 | 25 | 0.033 | 1.4 | 0.026 | 0.61 | 0.5 | 17 | 0.037 | 0.23 | 0.56 | 2.1 | 0.079 | 0.03 | 0.21 | 0.11 | 0.022 | 0.33 | 0.29 | 0.0067 | 0.013 | 0.015 | 0.018 | 0.026 | 0.15 | 0.011 | 0.099 | 0.019 | 0.039 | 0.071 | 0.053 | 0.14 | 0.036 | 0.055 | 0.057
池上測定局 | 21413102024682 | 秋 | 西暦 | 2024 | 10 | 26 | 10 | 0 | ～ | 西暦 | 2024 | 10 | 27 | 9 | 58 | C | 0.3 | 20.3 | 78 | -- | 1014.3 | 6.5 | 12.5 | 0.176 | 1.08 | 1.45 | 0.106 | 0.871 | 0.141 | 0.0087 | 0.037 | 111 | 27.2 | - | 136 | 33 | <0.01 | 3.7 | 0.92 | 0.84 | 5.98 | 101 | 0.041 | 0.94 | 5.07 | 25.6 | 0.749 | 0.793 | 0.25 | 0.92 | 1.81 | <0.1 | 5.26 | 0.119 | 0.313 | <0.004 | 0.016 | 0.187 | <0.04 | 0.003 | 5.65 | 0.033 | 1.18 | 1.79 | 0.298 | 0.77 | 2.25 | 0.386 | 0.071 | 4.0688 | 1.938 |  |  |  | 池上測定局 | 21413102024682 | 0.0009 | 0.003 | 0.0028 | 0.003 | 0.005 | 0.0028 | 0.0016 | 0.005 | 5 | 1.3 | - | 2 | 8 | 0.01 | 0.4 | 0.008 | 0.18 | 0.15 | 5 | 0.011 | 0.07 | 0.17 | 0.6 | 0.024 | 0.009 | 0.06 | 0.03 | 0.007 | 0.1 | 0.09 | 0.002 | 0.004 | 0.004 | 0.005 | 0.008 | 0.04 | 0.003 | 0.03 | 0.006 | 0.012 | 0.021 | 0.016 | 0.04 | 0.011 | 0.016 | 0.017 | [5 empty] | 池上測定局 | 21413102024682 | 0.0032 | 0.01 | 0.0093 | 0.011 | 0.017 | 0.0092 | 0.0054 | 0.017 | 17 | 4.2 | - | 6.6 | 25 | 0.033 | 1.4 | 0.026 | 0.61 | 0.5 | 17 | 0.037 | 0.23 | 0.56 | 2.1 | 0.079 | 0.03 | 0.21 | 0.11 | 0.022 | 0.33 | 0.29 | 0.0067 | 0.013 | 0.015 | 0.018 | 0.026 | 0.15 | 0.011 | 0.099 | 0.019 | 0.039 | 0.071 | 0.053 | 0.14 | 0.036 | 0.055 | 0.057
池上測定局 | 21413102024683 | 秋 | 西暦 | 2024 | 10 | 27 | 10 | 0 | ～ | 西暦 | 2024 | 10 | 28 | 9 | 58 | C | 0.4 | 21 | 87 | 11 | 1004.7 | 5.1 | 14.8 | 0.188 | 2.52 | 2.4 | 0.071 | 1.72 | 0.0683 | 0.0049 | 0.014 | 70 | 20.1 | - | 82.9 | 31 | <0.01 | 1.9 | 3.17 | 20.7 | 6.33 | 266 | 0.161 | 10.8 | 6 | 119 | 0.71 | 0.783 | 0.22 | 4.01 | 0.949 | <0.1 | 2.76 | 0.334 | 0.179 | <0.004 | 0.006 | 0.423 | <0.04 | 0.003 | 5.65 | 0.029 | 0.918 | 0.931 | 0.232 | 0.71 | 1.86 | 0.442 | 0.064 | 2.8171 | 1.655 |  |  |  | 池上測定局 | 21413102024683 | 0.0009 | 0.003 | 0.0028 | 0.003 | 0.005 | 0.0028 | 0.0016 | 0.005 | 5 | 1.3 | - | 2 | 8 | 0.01 | 0.4 | 0.008 | 0.18 | 0.15 | 5 | 0.011 | 0.07 | 0.17 | 0.6 | 0.024 | 0.009 | 0.06 | 0.03 | 0.007 | 0.1 | 0.09 | 0.002 | 0.004 | 0.004 | 0.005 | 0.008 | 0.04 | 0.003 | 0.03 | 0.006 | 0.012 | 0.021 | 0.016 | 0.04 | 0.011 | 0.016 | 0.017 | [5 empty] | 池上測定局 | 21413102024683 | 0.0032 | 0.01 | 0.0093 | 0.011 | 0.017 | 0.0092 | 0.0054 | 0.017 | 17 | 4.2 | - | 6.6 | 25 | 0.033 | 1.4 | 0.026 | 0.61 | 0.5 | 17 | 0.037 | 0.23 | 0.56 | 2.1 | 0.079 | 0.03 | 0.21 | 0.11 | 0.022 | 0.33 | 0.29 | 0.0067 | 0.013 | 0.015 | 0.018 | 0.026 | 0.15 | 0.011 | 0.099 | 0.019 | 0.039 | 0.071 | 0.053 | 0.14 | 0.036 | 0.055 | 0.057
池上測定局 | 21413102024684 | 秋 | 西暦 | 2024 | 10 | 28 | 10 | 0 | ～ | 西暦 | 2024 | 10 | 29 | 9 | 58 | ENE | 1.1 | 19.6 | 70 | -- | 1009 | 3 | 6.2 | 0.117 | 0.367 | 1.19 | 0.082 | 0.522 | 0.11 | 0.0103 | 0.024 | 72 | 14.8 | - | 105 | 23 | <0.01 | 3.1 | 0.427 | 1.53 | 36.6 | 261 | 0.044 | 1.18 | 6.19 | 20.5 | 0.84 | 0.384 | 0.12 | 13 | 1.45 | <0.1 | 3.96 | 0.0262 | 0.079 | <0.004 | 0.011 | 1.88 | <0.04 | <0.003 | 5.78 | 0.008 | 0.452 | 0.643 | 0.169 | 0.18 | 0.948 | 0.267 | 0.057 | 1.4518 | 1.0932 |  |  |  | 池上測定局 | 21413102024684 | 0.0009 | 0.003 | 0.0028 | 0.003 | 0.005 | 0.0028 | 0.0016 | 0.005 | 5 | 1.3 | - | 2 | 8 | 0.01 | 0.4 | 0.008 | 0.18 | 0.15 | 5 | 0.011 | 0.07 | 0.17 | 0.6 | 0.024 | 0.009 | 0.06 | 0.03 | 0.007 | 0.1 | 0.09 | 0.002 | 0.004 | 0.004 | 0.005 | 0.008 | 0.04 | 0.003 | 0.03 | 0.006 | 0.012 | 0.021 | 0.016 | 0.04 | 0.011 | 0.016 | 0.017 | [5 empty] | 池上測定局 | 21413102024684 | 0.0032 | 0.01 | 0.0093 | 0.011 | 0.017 | 0.0092 | 0.0054 | 0.017 | 17 | 4.2 | - | 6.6 | 25 | 0.033 | 1.4 | 0.026 | 0.61 | 0.5 | 17 | 0.037 | 0.23 | 0.56 | 2.1 | 0.079 | 0.03 | 0.21 | 0.11 | 0.022 | 0.33 | 0.29 | 0.0067 | 0.013 | 0.015 | 0.018 | 0.026 | 0.15 | 0.011 | 0.099 | 0.019 | 0.039 | 0.071 | 0.053 | 0.14 | 0.036 | 0.055 | 0.057
池上測定局 | 21413102024685 | 秋 | 西暦 | 2024 | 10 | 29 | 10 | 0 | ～ | 西暦 | 2024 | 10 | 30 | 9 | 58 | NNW | 0.7 | 14.5 | 92 | 39.5 | 1012.9 | 2.5 | 4.2 | 0.0644 | 0.358 | 0.529 | 0.044 | 0.314 | 0.0245 | 0.0038 | 0.014 | 41 | 7.2 | - | 24.2 | 12 | <0.01 | 1.8 | 0.214 | 0.88 | 12.6 | 98 | 0.016 | 0.98 | 2.8 | 10.9 | 0.278 | 0.191 | <0.06 | 4.6 | 0.537 | <0.1 | 1.94 | 0.0503 | 0.154 | <0.004 | 0.005 | 0.832 | <0.04 | <0.003 | 3.54 | 0.009 | 0.279 | 0.457 | 0.134 | 0.04 | 0.563 | 0.392 | 0.083 | 0.91947 | 0.99829 |  |  |  | 池上測定局 | 21413102024685 | 0.0009 | 0.003 | 0.0028 | 0.003 | 0.005 | 0.0028 | 0.0016 | 0.005 | 5 | 1.3 | - | 2 | 8 | 0.01 | 0.4 | 0.008 | 0.18 | 0.15 | 5 | 0.011 | 0.07 | 0.17 | 0.6 | 0.024 | 0.009 | 0.06 | 0.03 | 0.007 | 0.1 | 0.09 | 0.002 | 0.004 | 0.004 | 0.005 | 0.008 | 0.04 | 0.003 | 0.03 | 0.006 | 0.012 | 0.021 | 0.016 | 0.04 | 0.011 | 0.016 | 0.017 | [5 empty] | 池上測定局 | 21413102024685 | 0.0032 | 0.01 | 0.0093 | 0.011 | 0.017 | 0.0092 | 0.0054 | 0.017 | 17 | 4.2 | - | 6.6 | 25 | 0.033 | 1.4 | 0.026 | 0.61 | 0.5 | 17 | 0.037 | 0.23 | 0.56 | 2.1 | 0.079 | 0.03 | 0.21 | 0.11 | 0.022 | 0.33 | 0.29 | 0.0067 | 0.013 | 0.015 | 0.018 | 0.026 | 0.15 | 0.011 | 0.099 | 0.019 | 0.039 | 0.071 | 0.053 | 0.14 | 0.036 | 0.055 | 0.057
池上測定局 | 21413102024686 | 秋 | 西暦 | 2024 | 10 | 30 | 10 | 0 | ～ | 西暦 | 2024 | 10 | 31 | 9 | 58 | NNW | 0.8 | 18.4 | 58 | -- | 1013.5 | 10.8 | 5.5 | 0.0512 | 0.34 | 0.735 | 0.036 | 0.376 | 0.0634 | 0.0042 | 0.023 | 27 | 11.6 | - | 58.9 | 24 | <0.01 | 2.3 | 0.371 | 3.75 | 8.26 | 81 | 0.04 | 2.02 | 3.07 | 22.5 | 0.329 | 0.264 | 0.11 | 12.1 | 0.591 | <0.1 | 3.02 | 0.0385 | 0.113 | <0.004 | 0.008 | 0.865 | <0.04 | <0.003 | 4.89 | 0.026 | 0.569 | 0.673 | 0.181 | 0.32 | 0.915 | 0.342 | 0.077 | 1.7703 | 1.0126 |  |  |  | 池上測定局 | 21413102024686 | 0.0009 | 0.003 | 0.0028 | 0.003 | 0.005 | 0.0028 | 0.0016 | 0.005 | 5 | 1.3 | - | 2 | 8 | 0.01 | 0.4 | 0.008 | 0.18 | 0.15 | 5 | 0.011 | 0.07 | 0.17 | 0.6 | 0.024 | 0.009 | 0.06 | 0.03 | 0.007 | 0.1 | 0.09 | 0.002 | 0.004 | 0.004 | 0.005 | 0.008 | 0.04 | 0.003 | 0.03 | 0.006 | 0.012 | 0.021 | 0.016 | 0.04 | 0.011 | 0.016 | 0.017 | [5 empty] | 池上測定局 | 21413102024686 | 0.0032 | 0.01 | 0.0093 | 0.011 | 0.017 | 0.0092 | 0.0054 | 0.017 | 17 | 4.2 | - | 6.6 | 25 | 0.033 | 1.4 | 0.026 | 0.61 | 0.5 | 17 | 0.037 | 0.23 | 0.56 | 2.1 | 0.079 | 0.03 | 0.21 | 0.11 | 0.022 | 0.33 | 0.29 | 0.0067 | 0.013 | 0.015 | 0.018 | 0.026 | 0.15 | 0.011 | 0.099 | 0.019 | 0.039 | 0.071 | 0.053 | 0.14 | 0.036 | 0.055 | 0.057
池上測定局 | 21413102024687 | 冬 | 西暦 | 2025 | 1 | 16 | 10 | 0 | ～ | 西暦 | 2025 | 1 | 17 | 9 | 58 | C | 0.5 | 5.4 | 50 | -- | 1010.8 | 7.5 | 9.5 | 0.318 | 2.06 | 0.836 | 0.069 | 1.06 | 0.055 | 0.0085 | 0.095 | 61 | 18.4 | - | 55.9 | 47 | 0.006 | 4.6 | 1.3 | 2.4 | 8.58 | 142 | 0.064 | 2.5 | 5.2 | 23.1 | 0.216 | 0.465 | <0.13 | 1.22 | 5.46 | <0.23 | 4.09 | 0.077 | 0.107 | <0.006 | 0.013 | <0.013 | <0.1 | <0.009 | 4.03 | 0.168 | 0.849 | 0.967 | 0.279 | 0.45 | 1.05 | 0.56 | 0.0998 | 2.7147 | 1.2501 |  |  |  | 池上測定局 | 21413102024687 | 0.003 | 0.006 | 0.006 | 0.006 | 0.007 | 0.006 | 0.0021 | 0.005 | 3 | 2 | - | 1.3 | 6 | 0.004 | 0.4 | 0.008 | 0.3 | 0.1 | 4 | 0.012 | 0.26 | 0.14 | 0.7 | 0.017 | 0.012 | 0.13 | 0.05 | 0.009 | 0.23 | 0.1 | 0.004 | 0.005 | 0.006 | 0.003 | 0.013 | 0.1 | 0.009 | 0.025 | 0.006 | 0.018 | 0.022 | 0.007 | 0.07 | 0.019 | 0.06 | 0.0024 | [5 empty] | 池上測定局 | 21413102024687 | 0.012 | 0.019 | 0.021 | 0.019 | 0.023 | 0.019 | 0.0071 | 0.018 | 10 | 6.7 | - | 4.4 | 19 | 0.014 | 1.4 | 0.026 | 1.1 | 0.34 | 13 | 0.041 | 0.87 | 0.46 | 2.2 | 0.058 | 0.04 | 0.44 | 0.18 | 0.029 | 0.77 | 0.33 | 0.015 | 0.017 | 0.021 | 0.01 | 0.044 | 0.32 | 0.029 | 0.082 | 0.02 | 0.059 | 0.074 | 0.022 | 0.25 | 0.062 | 0.19 | 0.0082
池上測定局 | 21413102024688 | 冬 | 西暦 | 2025 | 1 | 17 | 10 | 0 | ～ | 西暦 | 2025 | 1 | 18 | 9 | 58 | NNW | 0.9 | 5.4 | 38 | -- | 1015.3 | 11.2 | 6.2 | 0.158 | 0.352 | 0.99 | 0.141 | 0.527 | 0.027 | 0.0215 | 0.113 | 140 | 74.7 | - | 43.9 | 89 | 0.015 | 7.2 | 0.229 | 0.7 | 2.9 | 91 | 0.058 | 0.28 | 2.74 | 9.8 | 0.168 | 0.144 | <0.13 | 0.39 | 0.618 | <0.23 | 4.33 | 0.045 | 0.124 | <0.006 | 0.014 | <0.013 | <0.1 | <0.009 | 1.3 | 0.055 | 0.605 | 0.64 | 0.211 | 0.36 | 0.485 | 0.64 | 0.117 | 1.8741 | 0.87484 |  |  |  | 池上測定局 | 21413102024688 | 0.003 | 0.006 | 0.006 | 0.006 | 0.007 | 0.006 | 0.0021 | 0.005 | 3 | 2 | - | 1.3 | 6 | 0.004 | 0.4 | 0.008 | 0.3 | 0.1 | 4 | 0.012 | 0.26 | 0.14 | 0.7 | 0.017 | 0.012 | 0.13 | 0.05 | 0.009 | 0.23 | 0.1 | 0.004 | 0.005 | 0.006 | 0.003 | 0.013 | 0.1 | 0.009 | 0.025 | 0.006 | 0.018 | 0.022 | 0.007 | 0.07 | 0.019 | 0.06 | 0.0024 | [5 empty] | 池上測定局 | 21413102024688 | 0.012 | 0.019 | 0.021 | 0.019 | 0.023 | 0.019 | 0.0071 | 0.018 | 10 | 6.7 | - | 4.4 | 19 | 0.014 | 1.4 | 0.026 | 1.1 | 0.34 | 13 | 0.041 | 0.87 | 0.46 | 2.2 | 0.058 | 0.04 | 0.44 | 0.18 | 0.029 | 0.77 | 0.33 | 0.015 | 0.017 | 0.021 | 0.01 | 0.044 | 0.32 | 0.029 | 0.082 | 0.02 | 0.059 | 0.074 | 0.022 | 0.25 | 0.062 | 0.19 | 0.0082
池上測定局 | 21413102024689 | 冬 | 西暦 | 2025 | 1 | 18 | 10 | 0 | ～ | 西暦 | 2025 | 1 | 19 | 9 | 58 | C | 0.6 | 5.8 | 48 | -- | 1018.5 | 9.8 | 11.7 | 0.459 | 2.2 | 1.23 | 0.084 | 1.34 | 0.086 | 0.0089 | 0.081 | 85 | 56.2 | - | 102 | 84 | 0.012 | 5.3 | 0.918 | 1.5 | 5.95 | 138 | 0.049 | 0.81 | 4.28 | 20.9 | 0.395 | 0.613 | 0.17 | 1.66 | 2.74 | <0.23 | 4.56 | 0.368 | 0.201 | <0.006 | 0.016 | <0.013 | <0.1 | <0.009 | 3.84 | 0.166 | 0.935 | 1.1 | 0.294 | 0.74 | 1.27 | 0.53 | 0.104 | 3.2356 | 1.1609 |  |  |  | 池上測定局 | 21413102024689 | 0.003 | 0.006 | 0.006 | 0.006 | 0.007 | 0.006 | 0.0021 | 0.005 | 3 | 2 | - | 1.3 | 6 | 0.004 | 0.4 | 0.008 | 0.3 | 0.1 | 4 | 0.012 | 0.26 | 0.14 | 0.7 | 0.017 | 0.012 | 0.13 | 0.05 | 0.009 | 0.23 | 0.1 | 0.004 | 0.005 | 0.006 | 0.003 | 0.013 | 0.1 | 0.009 | 0.025 | 0.006 | 0.018 | 0.022 | 0.007 | 0.07 | 0.019 | 0.06 | 0.0024 | [5 empty] | 池上測定局 | 21413102024689 | 0.012 | 0.019 | 0.021 | 0.019 | 0.023 | 0.019 | 0.0071 | 0.018 | 10 | 6.7 | - | 4.4 | 19 | 0.014 | 1.4 | 0.026 | 1.1 | 0.34 | 13 | 0.041 | 0.87 | 0.46 | 2.2 | 0.058 | 0.04 | 0.44 | 0.18 | 0.029 | 0.77 | 0.33 | 0.015 | 0.017 | 0.021 | 0.01 | 0.044 | 0.32 | 0.029 | 0.082 | 0.02 | 0.059 | 0.074 | 0.022 | 0.25 | 0.062 | 0.19 | 0.0082
池上測定局 | 21413102024690 | 冬 | 西暦 | 2025 | 1 | 19 | 10 | 0 | ～ | 西暦 | 2025 | 1 | 20 | 9 | 58 | C | 0.3 | 7.8 | 62 | 0.5 | 1011 | 5.2 | 24.1 | 0.58 | 7.14 | 1.78 | 0.081 | 3.02 | 0.145 | 0.0067 | 0.041 | 79 | 40.2 | - | 156 | 59 | 0.011 | 5.2 | 1.84 | 4.7 | 7.56 | 175 | 0.093 | 2.68 | 6.43 | 56 | 0.428 | 0.923 | 0.25 | 2.51 | 1.83 | <0.23 | 6.58 | 0.254 | 0.285 | <0.006 | 0.029 | <0.013 | <0.1 | <0.009 | 6.39 | 0.215 | 1.41 | 1.54 | 0.35 | 1.16 | 2.53 | 0.63 | 0.111 | 4.6681 | 2.1107 |  |  |  | 池上測定局 | 21413102024690 | 0.003 | 0.006 | 0.006 | 0.006 | 0.007 | 0.006 | 0.0021 | 0.005 | 3 | 2 | - | 1.3 | 6 | 0.004 | 0.4 | 0.008 | 0.3 | 0.1 | 4 | 0.012 | 0.26 | 0.14 | 0.7 | 0.017 | 0.012 | 0.13 | 0.05 | 0.009 | 0.23 | 0.1 | 0.004 | 0.005 | 0.006 | 0.003 | 0.013 | 0.1 | 0.009 | 0.025 | 0.006 | 0.018 | 0.022 | 0.007 | 0.07 | 0.019 | 0.06 | 0.0024 | [5 empty] | 池上測定局 | 21413102024690 | 0.012 | 0.019 | 0.021 | 0.019 | 0.023 | 0.019 | 0.0071 | 0.018 | 10 | 6.7 | - | 4.4 | 19 | 0.014 | 1.4 | 0.026 | 1.1 | 0.34 | 13 | 0.041 | 0.87 | 0.46 | 2.2 | 0.058 | 0.04 | 0.44 | 0.18 | 0.029 | 0.77 | 0.33 | 0.015 | 0.017 | 0.021 | 0.01 | 0.044 | 0.32 | 0.029 | 0.082 | 0.02 | 0.059 | 0.074 | 0.022 | 0.25 | 0.062 | 0.19 | 0.0082
池上測定局 | 21413102024691 | 冬 | 西暦 | 2025 | 1 | 20 | 10 | 0 | ～ | 西暦 | 2025 | 1 | 21 | 9 | 58 | C | 0.5 | 10.7 | 72 | -- | 1007.2 | 9.9 | 16.6 | 0.337 | 4.37 | 2.62 | 0.088 | 2.43 | 0.069 | 0.0068 | 0.049 | 85 | 34.6 | - | 74.3 | 59 | 0.007 | 4 | 1.67 | 7.8 | 15.9 | 215 | 0.136 | 4.92 | 5.17 | 34.7 | 0.563 | 0.897 | 0.14 | 4.18 | 1.09 | <0.23 | 4.32 | 0.35 | 0.324 | <0.006 | 0.012 | 0.303 | <0.1 | <0.009 | 6.53 | 0.059 | 1.18 | 1.16 | 0.325 | 1.6 | 2.72 | 1.09 | 0.123 | 4.3255 | 2.3314 |  |  |  | 池上測定局 | 21413102024691 | 0.003 | 0.006 | 0.006 | 0.006 | 0.007 | 0.006 | 0.0021 | 0.005 | 3 | 2 | - | 1.3 | 6 | 0.004 | 0.4 | 0.008 | 0.3 | 0.1 | 4 | 0.012 | 0.26 | 0.14 | 0.7 | 0.017 | 0.012 | 0.13 | 0.05 | 0.009 | 0.23 | 0.1 | 0.004 | 0.005 | 0.006 | 0.003 | 0.013 | 0.1 | 0.009 | 0.025 | 0.006 | 0.018 | 0.022 | 0.007 | 0.07 | 0.019 | 0.06 | 0.0024 | [5 empty] | 池上測定局 | 21413102024691 | 0.012 | 0.019 | 0.021 | 0.019 | 0.023 | 0.019 | 0.0071 | 0.018 | 10 | 6.7 | - | 4.4 | 19 | 0.014 | 1.4 | 0.026 | 1.1 | 0.34 | 13 | 0.041 | 0.87 | 0.46 | 2.2 | 0.058 | 0.04 | 0.44 | 0.18 | 0.029 | 0.77 | 0.33 | 0.015 | 0.017 | 0.021 | 0.01 | 0.044 | 0.32 | 0.029 | 0.082 | 0.02 | 0.059 | 0.074 | 0.022 | 0.25 | 0.062 | 0.19 | 0.0082
池上測定局 | 21413102024692 | 冬 | 西暦 | 2025 | 1 | 21 | 10 | 0 | ～ | 西暦 | 2025 | 1 | 22 | 9 | 58 | ENE | 1 | 9.4 | 54 | -- | 1012 | 10.2 | 9.8 | 0.156 | 1.65 | 2.76 | 0.061 | 1.65 | 0.091 | 0.0086 | 0.052 | 44 | 19.7 | - | 71.4 | 32 | 0.005 | 3.5 | 0.434 | 2.1 | 9.44 | 103 | 0.04 | 3.17 | 3.24 | 20.1 | 0.887 | 0.459 | <0.13 | 2.69 | 0.801 | <0.23 | 3.08 | 0.033 | 0.109 | <0.006 | 0.008 | 0.021 | <0.1 | <0.009 | 4.46 | 0.103 | 0.939 | 0.566 | 0.271 | 0.63 | 1.12 | 0.66 | 0.11 | 2.5111 | 1.2569 |  |  |  | 池上測定局 | 21413102024692 | 0.003 | 0.006 | 0.006 | 0.006 | 0.007 | 0.006 | 0.0021 | 0.005 | 3 | 2 | - | 1.3 | 6 | 0.004 | 0.4 | 0.008 | 0.3 | 0.1 | 4 | 0.012 | 0.26 | 0.14 | 0.7 | 0.017 | 0.012 | 0.13 | 0.05 | 0.009 | 0.23 | 0.1 | 0.004 | 0.005 | 0.006 | 0.003 | 0.013 | 0.1 | 0.009 | 0.025 | 0.006 | 0.018 | 0.022 | 0.007 | 0.07 | 0.019 | 0.06 | 0.0024 | [5 empty] | 池上測定局 | 21413102024692 | 0.012 | 0.019 | 0.021 | 0.019 | 0.023 | 0.019 | 0.0071 | 0.018 | 10 | 6.7 | - | 4.4 | 19 | 0.014 | 1.4 | 0.026 | 1.1 | 0.34 | 13 | 0.041 | 0.87 | 0.46 | 2.2 | 0.058 | 0.04 | 0.44 | 0.18 | 0.029 | 0.77 | 0.33 | 0.015 | 0.017 | 0.021 | 0.01 | 0.044 | 0.32 | 0.029 | 0.082 | 0.02 | 0.059 | 0.074 | 0.022 | 0.25 | 0.062 | 0.19 | 0.0082
池上測定局 | 21413102024693 | 冬 | 西暦 | 2025 | 1 | 22 | 10 | 0 | ～ | 西暦 | 2025 | 1 | 23 | 9 | 58 | C | 0.5 | 9.1 | 48 | -- | 1016.6 | 11.7 | 12.6 | 0.345 | 2.24 | 1.67 | 0.079 | 1.43 | 0.082 | 0.011 | 0.112 | 83 | 67 | - | 90.3 | 128 | 0.016 | 7.6 | 1.07 | 3.7 | 11.6 | 269 | 0.139 | 2.24 | 7.17 | 52.7 | 0.771 | 0.78 | 0.18 | 1.75 | 1.72 | <0.23 | 7.22 | 0.235 | 0.324 | <0.006 | 0.02 | <0.013 | <0.1 | <0.009 | 10 | 0.179 | 1.14 | 0.992 | 0.287 | 0.64 | 1.5 | 0.64 | 0.091 | 3.2355 | 1.5868 |  |  |  | 池上測定局 | 21413102024693 | 0.003 | 0.006 | 0.006 | 0.006 | 0.007 | 0.006 | 0.0021 | 0.005 | 3 | 2 | - | 1.3 | 6 | 0.004 | 0.4 | 0.008 | 0.3 | 0.1 | 4 | 0.012 | 0.26 | 0.14 | 0.7 | 0.017 | 0.012 | 0.13 | 0.05 | 0.009 | 0.23 | 0.1 | 0.004 | 0.005 | 0.006 | 0.003 | 0.013 | 0.1 | 0.009 | 0.025 | 0.006 | 0.018 | 0.022 | 0.007 | 0.07 | 0.019 | 0.06 | 0.0024 | [5 empty] | 池上測定局 | 21413102024693 | 0.012 | 0.019 | 0.021 | 0.019 | 0.023 | 0.019 | 0.0071 | 0.018 | 10 | 6.7 | - | 4.4 | 19 | 0.014 | 1.4 | 0.026 | 1.1 | 0.34 | 13 | 0.041 | 0.87 | 0.46 | 2.2 | 0.058 | 0.04 | 0.44 | 0.18 | 0.029 | 0.77 | 0.33 | 0.015 | 0.017 | 0.021 | 0.01 | 0.044 | 0.32 | 0.029 | 0.082 | 0.02 | 0.059 | 0.074 | 0.022 | 0.25 | 0.062 | 0.19 | 0.0082
池上測定局 | 21413102024694 | 冬 | 西暦 | 2025 | 1 | 23 | 10 | 0 | ～ | 西暦 | 2025 | 1 | 24 | 9 | 58 | C | 0.4 | 9.5 | 62 | -- | 1015.8 | 10.3 | 21.4 | 0.571 | 6.07 | 2.53 | 0.094 | 2.97 | 0.132 | 0.0068 | 0.09 | 83 | 59.3 | - | 109 | 115 | 0.015 | 8.1 | 2.82 | 2.6 | 19.7 | 263 | 0.158 | 5.58 | 8.53 | 49.4 | 0.903 | 1.04 | 0.26 | 2.49 | 1.82 | <0.23 | 8.12 | 0.302 | 0.304 | 0.006 | 0.025 | 0.329 | <0.1 | <0.009 | 10.8 | 0.185 | 1.58 | 1.29 | 0.329 | 0.86 | 2.19 | 0.65 | 0.121 | 4.2479 | 2.0974 |  |  |  | 池上測定局 | 21413102024694 | 0.003 | 0.006 | 0.006 | 0.006 | 0.007 | 0.006 | 0.0021 | 0.005 | 3 | 2 | - | 1.3 | 6 | 0.004 | 0.4 | 0.008 | 0.3 | 0.1 | 4 | 0.012 | 0.26 | 0.14 | 0.7 | 0.017 | 0.012 | 0.13 | 0.05 | 0.009 | 0.23 | 0.1 | 0.004 | 0.005 | 0.006 | 0.003 | 0.013 | 0.1 | 0.009 | 0.025 | 0.006 | 0.018 | 0.022 | 0.007 | 0.07 | 0.019 | 0.06 | 0.0024 | [5 empty] | 池上測定局 | 21413102024694 | 0.012 | 0.019 | 0.021 | 0.019 | 0.023 | 0.019 | 0.0071 | 0.018 | 10 | 6.7 | - | 4.4 | 19 | 0.014 | 1.4 | 0.026 | 1.1 | 0.34 | 13 | 0.041 | 0.87 | 0.46 | 2.2 | 0.058 | 0.04 | 0.44 | 0.18 | 0.029 | 0.77 | 0.33 | 0.015 | 0.017 | 0.021 | 0.01 | 0.044 | 0.32 | 0.029 | 0.082 | 0.02 | 0.059 | 0.074 | 0.022 | 0.25 | 0.062 | 0.19 | 0.0082
池上測定局 | 21413102024695 | 冬 | 西暦 | 2025 | 1 | 24 | 10 | 0 | ～ | 西暦 | 2025 | 1 | 25 | 9 | 58 | ENE | 1 | 10.2 | 61 | -- | 1015.6 | 9.4 | 13.9 | 0.24 | 3.2 | 2.72 | 0.087 | 2.14 | 0.099 | 0.0127 | 0.062 | 80 | 45.8 | - | 108 | 74 | 0.008 | 4.9 | 0.807 | 8 | 14.8 | 195 | 0.104 | 3.8 | 5.21 | 42.5 | 1.2 | 0.769 | 0.2 | 4.33 | 1.35 | <0.23 | 3.79 | 0.13 | 0.202 | <0.006 | 0.014 | 0.135 | <0.1 | <0.009 | 17 | 0.053 | 1.07 | 0.839 | 0.274 | 0.83 | 1.47 | 0.72 | 0.117 | 3.0591 | 1.4838 |  |  |  | 池上測定局 | 21413102024695 | 0.003 | 0.006 | 0.006 | 0.006 | 0.007 | 0.006 | 0.0021 | 0.005 | 3 | 2 | - | 1.3 | 6 | 0.004 | 0.4 | 0.008 | 0.3 | 0.1 | 4 | 0.012 | 0.26 | 0.14 | 0.7 | 0.017 | 0.012 | 0.13 | 0.05 | 0.009 | 0.23 | 0.1 | 0.004 | 0.005 | 0.006 | 0.003 | 0.013 | 0.1 | 0.009 | 0.025 | 0.006 | 0.018 | 0.022 | 0.007 | 0.07 | 0.019 | 0.06 | 0.0024 | [5 empty] | 池上測定局 | 21413102024695 | 0.012 | 0.019 | 0.021 | 0.019 | 0.023 | 0.019 | 0.0071 | 0.018 | 10 | 6.7 | - | 4.4 | 19 | 0.014 | 1.4 | 0.026 | 1.1 | 0.34 | 13 | 0.041 | 0.87 | 0.46 | 2.2 | 0.058 | 0.04 | 0.44 | 0.18 | 0.029 | 0.77 | 0.33 | 0.015 | 0.017 | 0.021 | 0.01 | 0.044 | 0.32 | 0.029 | 0.082 | 0.02 | 0.059 | 0.074 | 0.022 | 0.25 | 0.062 | 0.19 | 0.0082
池上測定局 | 21413102024696 | 冬 | 西暦 | 2025 | 1 | 25 | 10 | 0 | ～ | 西暦 | 2025 | 1 | 26 | 9 | 58 | NNE | 1.1 | 7 | 51 | -- | 1013.8 | 8.5 | 5.2 | 0.173 | 1.07 | 1.2 | 0.048 | 0.942 | 0.059 | 0.0052 | 0.042 | 39 | 19.2 | - | 45.4 | 35 | 0.005 | 2.9 | 0.203 | 1.9 | 8.78 | 58 | 0.051 | 1.05 | 2.37 | 10.1 | 0.314 | 0.293 | <0.13 | 12.2 | 0.619 | <0.23 | 2.7 | 0.034 | 0.067 | <0.006 | 0.01 | 0.674 | <0.1 | <0.009 | 1.89 | 0.048 | 0.681 | 0.784 | 0.261 | 0.47 | 0.744 | 0.5 | 0.105 | 2.2392 | 0.88403 |  |  |  | 池上測定局 | 21413102024696 | 0.003 | 0.006 | 0.006 | 0.006 | 0.007 | 0.006 | 0.0021 | 0.005 | 3 | 2 | - | 1.3 | 6 | 0.004 | 0.4 | 0.008 | 0.3 | 0.1 | 4 | 0.012 | 0.26 | 0.14 | 0.7 | 0.017 | 0.012 | 0.13 | 0.05 | 0.009 | 0.23 | 0.1 | 0.004 | 0.005 | 0.006 | 0.003 | 0.013 | 0.1 | 0.009 | 0.025 | 0.006 | 0.018 | 0.022 | 0.007 | 0.07 | 0.019 | 0.06 | 0.0024 | [5 empty] | 池上測定局 | 21413102024696 | 0.012 | 0.019 | 0.021 | 0.019 | 0.023 | 0.019 | 0.0071 | 0.018 | 10 | 6.7 | - | 4.4 | 19 | 0.014 | 1.4 | 0.026 | 1.1 | 0.34 | 13 | 0.041 | 0.87 | 0.46 | 2.2 | 0.058 | 0.04 | 0.44 | 0.18 | 0.029 | 0.77 | 0.33 | 0.015 | 0.017 | 0.021 | 0.01 | 0.044 | 0.32 | 0.029 | 0.082 | 0.02 | 0.059 | 0.074 | 0.022 | 0.25 | 0.062 | 0.19 | 0.0082
池上測定局 | 21413102024697 | 冬 | 西暦 | 2025 | 1 | 26 | 10 | 0 | ～ | 西暦 | 2025 | 1 | 27 | 9 | 58 | C | 0.7 | 7.8 | 43 | -- | 1011.3 | 12.9 | 5.1 | 0.159 | 0.618 | 0.524 | 0.041 | 0.514 | 0.03 | 0.0067 | 0.105 | 33 | 29.6 | - | 32 | 35 | 0.009 | 5.3 | 0.275 | 2.1 | 4.3 | 84 | 0.035 | 1.23 | 3.56 | 13.1 | 0.119 | 0.256 | <0.13 | 2.73 | 0.588 | <0.23 | 3.78 | 0.019 | 0.096 | <0.006 | 0.018 | <0.013 | <0.1 | <0.009 | 2.36 | 0.073 | 0.702 | 0.839 | 0.288 | 0.28 | 0.466 | 0.59 | 0.108 | 2.1848 | 0.88117 |  |  |  | 池上測定局 | 21413102024697 | 0.003 | 0.006 | 0.006 | 0.006 | 0.007 | 0.006 | 0.0021 | 0.005 | 3 | 2 | - | 1.3 | 6 | 0.004 | 0.4 | 0.008 | 0.3 | 0.1 | 4 | 0.012 | 0.26 | 0.14 | 0.7 | 0.017 | 0.012 | 0.13 | 0.05 | 0.009 | 0.23 | 0.1 | 0.004 | 0.005 | 0.006 | 0.003 | 0.013 | 0.1 | 0.009 | 0.025 | 0.006 | 0.018 | 0.022 | 0.007 | 0.07 | 0.019 | 0.06 | 0.0024 | [5 empty] | 池上測定局 | 21413102024697 | 0.012 | 0.019 | 0.021 | 0.019 | 0.023 | 0.019 | 0.0071 | 0.018 | 10 | 6.7 | - | 4.4 | 19 | 0.014 | 1.4 | 0.026 | 1.1 | 0.34 | 13 | 0.041 | 0.87 | 0.46 | 2.2 | 0.058 | 0.04 | 0.44 | 0.18 | 0.029 | 0.77 | 0.33 | 0.015 | 0.017 | 0.021 | 0.01 | 0.044 | 0.32 | 0.029 | 0.082 | 0.02 | 0.059 | 0.074 | 0.022 | 0.25 | 0.062 | 0.19 | 0.0082
池上測定局 | 21413102024698 | 冬 | 西暦 | 2025 | 1 | 27 | 10 | 0 | ～ | 西暦 | 2025 | 1 | 28 | 9 | 58 | C | 0.5 | 8.1 | 52 | -- | 1006 | 8.4 | 13.6 | 0.334 | 3.35 | 1.21 | 0.21 | 1.5 | 0.065 | 0.0122 | 0.114 | 155 | 25.4 | - | 64.4 | 66 | 0.006 | 4.7 | 2.1 | 2.4 | 8.6 | 132 | 0.072 | 2.06 | 4.88 | 25.6 | 0.282 | 1.08 | 0.19 | 1.32 | 1.15 | <0.23 | 3.97 | 0.083 | 0.115 | <0.006 | 0.01 | <0.013 | <0.1 | <0.009 | 4.78 | 0.149 | 1.06 | 1.13 | 0.31 | 0.59 | 1.42 | 0.55 | 0.0982 | 3.2438 | 1.482 |  |  |  | 池上測定局 | 21413102024698 | 0.003 | 0.006 | 0.006 | 0.006 | 0.007 | 0.006 | 0.0021 | 0.005 | 3 | 2 | - | 1.3 | 6 | 0.004 | 0.4 | 0.008 | 0.3 | 0.1 | 4 | 0.012 | 0.26 | 0.14 | 0.7 | 0.017 | 0.012 | 0.13 | 0.05 | 0.009 | 0.23 | 0.1 | 0.004 | 0.005 | 0.006 | 0.003 | 0.013 | 0.1 | 0.009 | 0.025 | 0.006 | 0.018 | 0.022 | 0.007 | 0.07 | 0.019 | 0.06 | 0.0024 | [5 empty] | 池上測定局 | 21413102024698 | 0.012 | 0.019 | 0.021 | 0.019 | 0.023 | 0.019 | 0.0071 | 0.018 | 10 | 6.7 | - | 4.4 | 19 | 0.014 | 1.4 | 0.026 | 1.1 | 0.34 | 13 | 0.041 | 0.87 | 0.46 | 2.2 | 0.058 | 0.04 | 0.44 | 0.18 | 0.029 | 0.77 | 0.33 | 0.015 | 0.017 | 0.021 | 0.01 | 0.044 | 0.32 | 0.029 | 0.082 | 0.02 | 0.059 | 0.074 | 0.022 | 0.25 | 0.062 | 0.19 | 0.0082
池上測定局 | 21413102024699 | 冬 | 西暦 | 2025 | 1 | 28 | 10 | 0 | ～ | 西暦 | 2025 | 1 | 29 | 9 | 58 | WSW | 0.9 | 9.5 | 40 | -- | 1002.6 | 13.3 | 10.7 | 0.229 | 1.73 | 1.85 | 0.177 | 1.21 | 0.051 | 0.0177 | 0.215 | 180 | 88.9 | - | 68.7 | 141 | 0.021 | 8.4 | 3.86 | 4 | 9.91 | 232 | 0.207 | 3.46 | 6.93 | 28.2 | 0.36 | 0.457 | 0.13 | 1.49 | 1.01 | <0.23 | 5.49 | 0.154 | 0.23 | 0.006 | 0.024 | 0.906 | <0.1 | 0.01 | 3.21 | 0.092 | 0.887 | 0.792 | 0.287 | 0.51 | 1.03 | 0.56 | 0.098 | 2.5657 | 1.1829 |  |  |  | 池上測定局 | 21413102024699 | 0.003 | 0.006 | 0.006 | 0.006 | 0.007 | 0.006 | 0.0021 | 0.005 | 3 | 2 | - | 1.3 | 6 | 0.004 | 0.4 | 0.008 | 0.3 | 0.1 | 4 | 0.012 | 0.26 | 0.14 | 0.7 | 0.017 | 0.012 | 0.13 | 0.05 | 0.009 | 0.23 | 0.1 | 0.004 | 0.005 | 0.006 | 0.003 | 0.013 | 0.1 | 0.009 | 0.025 | 0.006 | 0.018 | 0.022 | 0.007 | 0.07 | 0.019 | 0.06 | 0.0024 | [5 empty] | 池上測定局 | 21413102024699 | 0.012 | 0.019 | 0.021 | 0.019 | 0.023 | 0.019 | 0.0071 | 0.018 | 10 | 6.7 | - | 4.4 | 19 | 0.014 | 1.4 | 0.026 | 1.1 | 0.34 | 13 | 0.041 | 0.87 | 0.46 | 2.2 | 0.058 | 0.04 | 0.44 | 0.18 | 0.029 | 0.77 | 0.33 | 0.015 | 0.017 | 0.021 | 0.01 | 0.044 | 0.32 | 0.029 | 0.082 | 0.02 | 0.059 | 0.074 | 0.022 | 0.25 | 0.062 | 0.19 | 0.0082
池上測定局 | 21413102024700 | 冬 | 西暦 | 2025 | 1 | 29 | 10 | 0 | ～ | 西暦 | 2025 | 1 | 30 | 9 | 58 | C | 0.6 | 7 | 39 | -- | 1006.1 | 14.1 | 8.9 | 0.234 | 0.956 | 1.39 | 0.118 | 0.901 | 0.063 | 0.0198 | 0.244 | 112 | 45.5 | - | 71.4 | 97 | 0.011 | 8.2 | 1.64 | 2 | 6.17 | 133 | 0.106 | 1.19 | 6.58 | 13.3 | 0.535 | 0.624 | <0.13 | 0.76 | 1.21 | <0.23 | 7.46 | 0.045 | 0.148 | <0.006 | 0.024 | 0.17 | <0.1 | <0.009 | 2.13 | 0.189 | 0.903 | 0.861 | 0.3 | 0.41 | 0.918 | 0.65 | 0.101 | 2.6608 | 1.2648 |  |  |  | 池上測定局 | 21413102024700 | 0.003 | 0.006 | 0.006 | 0.006 | 0.007 | 0.006 | 0.0021 | 0.005 | 3 | 2 | - | 1.3 | 6 | 0.004 | 0.4 | 0.008 | 0.3 | 0.1 | 4 | 0.012 | 0.26 | 0.14 | 0.7 | 0.017 | 0.012 | 0.13 | 0.05 | 0.009 | 0.23 | 0.1 | 0.004 | 0.005 | 0.006 | 0.003 | 0.013 | 0.1 | 0.009 | 0.025 | 0.006 | 0.018 | 0.022 | 0.007 | 0.07 | 0.019 | 0.06 | 0.0024 | [5 empty] | 池上測定局 | 21413102024700 | 0.012 | 0.019 | 0.021 | 0.019 | 0.023 | 0.019 | 0.0071 | 0.018 | 10 | 6.7 | - | 4.4 | 19 | 0.014 | 1.4 | 0.026 | 1.1 | 0.34 | 13 | 0.041 | 0.87 | 0.46 | 2.2 | 0.058 | 0.04 | 0.44 | 0.18 | 0.029 | 0.77 | 0.33 | 0.015 | 0.017 | 0.021 | 0.01 | 0.044 | 0.32 | 0.029 | 0.082 | 0.02 | 0.059 | 0.074 | 0.022 | 0.25 | 0.062 | 0.19 | 0.0082
高津測定局 | 21413403024645 | 春 | 西暦 | 2024 | 5 | 9 | 10 | 0 | ～ | 西暦 | 2024 | 5 | 10 | 9 | 58 | NNW | 1.6 | 15.3 | 53 | -- | 1011.8 | 19.6 | 5.5 | 0.0376 | 0.35 | 0.754 | 0.041 | 0.4 | 0.062 | 0.004 | 0.029 | 19.5 | 14.5 | - | 35.5 | 9 | <0.014 | 1.96 | 0.149 | 0.29 | 1.61 | 39.1 | 0.009 | <0.29 | 1.1 | 4.4 | 0.146 | 1.39 | 0.06 | <0.26 | 0.231 | <0.12 | 1.41 | 0.015 | 0.051 | <0.007 | 0.008 | <0.007 | <0.07 | <0.005 | 1.53 | 0.15 | 1.07 | 0.88 | 0.32 | 0.483 | 0.464 | 0.409 | 0.111 | 2.9048 | 0.50046 |  |  |  | 高津測定局 | 21413403024645 | 0.0021 | 0.0012 | 0.007 | 0.006 | 0.007 | 0.006 | 0.004 | 0.004 | 2.7 | 2.1 | - | 2.1 | 7 | 0.014 | 0.27 | 0.023 | 0.14 | 0.07 | 2.4 | 0.007 | 0.29 | 0.18 | 0.4 | 0.02 | 0.013 | 0.04 | 0.26 | 0.013 | 0.12 | 0.1 | 0.005 | 0.007 | 0.007 | 0.006 | 0.007 | 0.07 | 0.005 | 0.023 | 0.03 | 0.04 | 0.03 | 0.03 | 0.029 | 0.01 | 0.013 | 0.012 | [5 empty] | 高津測定局 | 21413403024645 | 0.007 | 0.0041 | 0.024 | 0.021 | 0.023 | 0.019 | 0.012 | 0.013 | 9 | 7.1 | - | 6.8 | 23 | 0.045 | 0.89 | 0.076 | 0.46 | 0.22 | 8.1 | 0.023 | 0.98 | 0.6 | 1.2 | 0.065 | 0.043 | 0.14 | 0.85 | 0.043 | 0.4 | 0.32 | 0.015 | 0.022 | 0.025 | 0.021 | 0.023 | 0.24 | 0.016 | 0.077 | 0.1 | 0.14 | 0.11 | 0.1 | 0.096 | 0.034 | 0.043 | 0.039
高津測定局 | 21413403024646 | 春 | 西暦 | 2024 | 5 | 10 | 10 | 0 | ～ | 西暦 | 2024 | 5 | 11 | 9 | 58 | S | 1.9 | 19.5 | 56 | -- | 1016.9 | 26.2 | 7.6 | 0.0406 | 0.37 | 1.27 | 0.076 | 0.618 | 0.034 | 0.007 | 0.055 | 68 | 40.6 | - | 38.1 | 49 | <0.014 | 4.45 | 0.676 | 0.45 | 3.19 | 77.3 | 0.031 | 0.83 | 2.72 | 9.3 | 0.239 | 0.604 | <0.04 | <0.26 | 0.603 | <0.12 | 1.98 | 0.038 | 0.1 | <0.007 | 0.009 | 0.3 | <0.07 | <0.005 | 1.09 | 0.05 | 1.14 | 1.01 | 0.33 | 0.614 | 0.895 | 0.713 | 0.141 | 3.143 | 1.1358 |  |  |  | 高津測定局 | 21413403024646 | 0.0021 | 0.0012 | 0.007 | 0.006 | 0.007 | 0.006 | 0.004 | 0.004 | 2.7 | 2.1 | - | 2.1 | 7 | 0.014 | 0.27 | 0.023 | 0.14 | 0.07 | 2.4 | 0.007 | 0.29 | 0.18 | 0.4 | 0.02 | 0.013 | 0.04 | 0.26 | 0.013 | 0.12 | 0.1 | 0.005 | 0.007 | 0.007 | 0.006 | 0.007 | 0.07 | 0.005 | 0.023 | 0.03 | 0.04 | 0.03 | 0.03 | 0.029 | 0.01 | 0.013 | 0.012 | [5 empty] | 高津測定局 | 21413403024646 | 0.007 | 0.0041 | 0.024 | 0.021 | 0.023 | 0.019 | 0.012 | 0.013 | 9 | 7.1 | - | 6.8 | 23 | 0.045 | 0.89 | 0.076 | 0.46 | 0.22 | 8.1 | 0.023 | 0.98 | 0.6 | 1.2 | 0.065 | 0.043 | 0.14 | 0.85 | 0.043 | 0.4 | 0.32 | 0.015 | 0.022 | 0.025 | 0.021 | 0.023 | 0.24 | 0.016 | 0.077 | 0.1 | 0.14 | 0.11 | 0.1 | 0.096 | 0.034 | 0.043 | 0.039
高津測定局 | 21413403024647 | 春 | 西暦 | 2024 | 5 | 11 | 10 | 0 | ～ | 西暦 | 2024 | 5 | 12 | 9 | 58 | S | 2.4 | 21.1 | 62 | -- | 1015.7 | 24.8 | 5.7 | 0.0436 | 0.172 | 1.56 | 0.114 | 0.603 | 0.028 | 0.013 | 0.036 | 102 | 38.3 | - | 31.2 | 34 | <0.014 | 3.84 | 0.373 | 0.31 | 1.34 | 49.2 | 0.014 | <0.29 | 0.83 | 3.5 | 0.14 | 0.153 | <0.04 | <0.26 | 0.129 | <0.12 | 0.94 | 0.023 | 0.055 | <0.007 | <0.006 | 0.135 | <0.07 | <0.005 | 0.561 | <0.03 | 0.62 | 0.47 | 0.22 | 0.534 | 0.358 | 0.362 | 0.114 | 1.8649 | 0.29982 |  |  |  | 高津測定局 | 21413403024647 | 0.0021 | 0.0012 | 0.007 | 0.006 | 0.007 | 0.006 | 0.004 | 0.004 | 2.7 | 2.1 | - | 2.1 | 7 | 0.014 | 0.27 | 0.023 | 0.14 | 0.07 | 2.4 | 0.007 | 0.29 | 0.18 | 0.4 | 0.02 | 0.013 | 0.04 | 0.26 | 0.013 | 0.12 | 0.1 | 0.005 | 0.007 | 0.007 | 0.006 | 0.007 | 0.07 | 0.005 | 0.023 | 0.03 | 0.04 | 0.03 | 0.03 | 0.029 | 0.01 | 0.013 | 0.012 | [5 empty] | 高津測定局 | 21413403024647 | 0.007 | 0.0041 | 0.024 | 0.021 | 0.023 | 0.019 | 0.012 | 0.013 | 9 | 7.1 | - | 6.8 | 23 | 0.045 | 0.89 | 0.076 | 0.46 | 0.22 | 8.1 | 0.023 | 0.98 | 0.6 | 1.2 | 0.065 | 0.043 | 0.14 | 0.85 | 0.043 | 0.4 | 0.32 | 0.015 | 0.022 | 0.025 | 0.021 | 0.023 | 0.24 | 0.016 | 0.077 | 0.1 | 0.14 | 0.11 | 0.1 | 0.096 | 0.034 | 0.043 | 0.039
高津測定局 | 21413403024648 | 春 | 西暦 | 2024 | 5 | 12 | 10 | 0 | ～ | 西暦 | 2024 | 5 | 13 | 9 | 58 | S | 2.1 | 21.3 | 79 | 32.5 | 1008 | 7.1 | 3.5 | 0.137 | 0.164 | 1.05 | 0.184 | 0.364 | 0.023 | 0.023 | 0.025 | 179 | 30.5 | - | 26.2 | 21 | <0.014 | 2.13 | 0.277 | <0.14 | 0.79 | 28.1 | <0.007 | <0.29 | 0.64 | 1.9 | 0.131 | 0.152 | <0.04 | <0.26 | 0.081 | <0.12 | 0.72 | 0.02 | 0.045 | <0.007 | <0.006 | <0.007 | <0.07 | <0.005 | 0.357 | <0.03 | 0.28 | 0.32 | 0.15 | 0.193 | 0.158 | 0.206 | 0.088 | 0.94162 | 0.25874 |  |  |  | 高津測定局 | 21413403024648 | 0.0021 | 0.0012 | 0.007 | 0.006 | 0.007 | 0.006 | 0.004 | 0.004 | 2.7 | 2.1 | - | 2.1 | 7 | 0.014 | 0.27 | 0.023 | 0.14 | 0.07 | 2.4 | 0.007 | 0.29 | 0.18 | 0.4 | 0.02 | 0.013 | 0.04 | 0.26 | 0.013 | 0.12 | 0.1 | 0.005 | 0.007 | 0.007 | 0.006 | 0.007 | 0.07 | 0.005 | 0.023 | 0.03 | 0.04 | 0.03 | 0.03 | 0.029 | 0.01 | 0.013 | 0.012 | [5 empty] | 高津測定局 | 21413403024648 | 0.007 | 0.0041 | 0.024 | 0.021 | 0.023 | 0.019 | 0.012 | 0.013 | 9 | 7.1 | - | 6.8 | 23 | 0.045 | 0.89 | 0.076 | 0.46 | 0.22 | 8.1 | 0.023 | 0.98 | 0.6 | 1.2 | 0.065 | 0.043 | 0.14 | 0.85 | 0.043 | 0.4 | 0.32 | 0.015 | 0.022 | 0.025 | 0.021 | 0.023 | 0.24 | 0.016 | 0.077 | 0.1 | 0.14 | 0.11 | 0.1 | 0.096 | 0.034 | 0.043 | 0.039
高津測定局 | 21413403024649 | 春 | 西暦 | 2024 | 5 | 13 | 10 | 0 | ～ | 西暦 | 2024 | 5 | 14 | 9 | 58 | NNW | 2.1 | 17.4 | 88 | 17 | 1006.7 | 6.7 | 4.5 | 0.0828 | 0.292 | 0.482 | 0.055 | 0.268 | 0.034 | 0.005 | 0.019 | 44.7 | 21 | - | 40.2 | 13 | <0.014 | 2.43 | 0.114 | 0.28 | 2.2 | 38.7 | 0.015 | <0.29 | 1.62 | 16 | 0.342 | 0.221 | <0.04 | 0.29 | 0.533 | <0.12 | 1.08 | 0.023 | 0.066 | <0.007 | <0.006 | <0.007 | <0.07 | <0.005 | 3.78 | <0.03 | 0.56 | 0.83 | 0.28 | 0.279 | 0.343 | 0.384 | 0.111 | 1.9746 | 0.55761 |  |  |  | 高津測定局 | 21413403024649 | 0.0021 | 0.0012 | 0.007 | 0.006 | 0.007 | 0.006 | 0.004 | 0.004 | 2.7 | 2.1 | - | 2.1 | 7 | 0.014 | 0.27 | 0.023 | 0.14 | 0.07 | 2.4 | 0.007 | 0.29 | 0.18 | 0.4 | 0.02 | 0.013 | 0.04 | 0.26 | 0.013 | 0.12 | 0.1 | 0.005 | 0.007 | 0.007 | 0.006 | 0.007 | 0.07 | 0.005 | 0.023 | 0.03 | 0.04 | 0.03 | 0.03 | 0.029 | 0.01 | 0.013 | 0.012 | [5 empty] | 高津測定局 | 21413403024649 | 0.007 | 0.0041 | 0.024 | 0.021 | 0.023 | 0.019 | 0.012 | 0.013 | 9 | 7.1 | - | 6.8 | 23 | 0.045 | 0.89 | 0.076 | 0.46 | 0.22 | 8.1 | 0.023 | 0.98 | 0.6 | 1.2 | 0.065 | 0.043 | 0.14 | 0.85 | 0.043 | 0.4 | 0.32 | 0.015 | 0.022 | 0.025 | 0.021 | 0.023 | 0.24 | 0.016 | 0.077 | 0.1 | 0.14 | 0.11 | 0.1 | 0.096 | 0.034 | 0.043 | 0.039
高津測定局 | 21413403024650 | 春 | 西暦 | 2024 | 5 | 14 | 10 | 0 | ～ | 西暦 | 2024 | 5 | 15 | 9 | 58 | NE | 1.9 | 18.3 | 64 | -- | 1013.5 | 22.3 | 7.3 | 0.0994 | 0.557 | 0.894 | 0.115 | 0.491 | 0.065 | 0.012 | 0.027 | 116 | 25.7 | - | 77.3 | 30 | <0.014 | 3.95 | 0.288 | 0.59 | 4.33 | 78.7 | 0.025 | 0.38 | 2.24 | 14.7 | 0.457 | 0.476 | 0.18 | <0.26 | 0.593 | <0.12 | 2.26 | 0.039 | 0.108 | <0.007 | 0.006 | 0.119 | <0.07 | <0.005 | 4.99 | 0.11 | 1.05 | 1.06 | 0.31 | 0.512 | 0.62 | 0.443 | 0.13 | 3.0382 | 0.68254 |  |  |  | 高津測定局 | 21413403024650 | 0.0021 | 0.0012 | 0.007 | 0.006 | 0.007 | 0.006 | 0.004 | 0.004 | 2.7 | 2.1 | - | 2.1 | 7 | 0.014 | 0.27 | 0.023 | 0.14 | 0.07 | 2.4 | 0.007 | 0.29 | 0.18 | 0.4 | 0.02 | 0.013 | 0.04 | 0.26 | 0.013 | 0.12 | 0.1 | 0.005 | 0.007 | 0.007 | 0.006 | 0.007 | 0.07 | 0.005 | 0.023 | 0.03 | 0.04 | 0.03 | 0.03 | 0.029 | 0.01 | 0.013 | 0.012 | [5 empty] | 高津測定局 | 21413403024650 | 0.007 | 0.0041 | 0.024 | 0.021 | 0.023 | 0.019 | 0.012 | 0.013 | 9 | 7.1 | - | 6.8 | 23 | 0.045 | 0.89 | 0.076 | 0.46 | 0.22 | 8.1 | 0.023 | 0.98 | 0.6 | 1.2 | 0.065 | 0.043 | 0.14 | 0.85 | 0.043 | 0.4 | 0.32 | 0.015 | 0.022 | 0.025 | 0.021 | 0.023 | 0.24 | 0.016 | 0.077 | 0.1 | 0.14 | 0.11 | 0.1 | 0.096 | 0.034 | 0.043 | 0.039
高津測定局 | 21413403024651 | 春 | 西暦 | 2024 | 5 | 15 | 10 | 0 | ～ | 西暦 | 2024 | 5 | 16 | 9 | 58 | SSE | 1.7 | 19.7 | 81 | 15 | 1006 | 18.7 | 5.5 | 0.0459 | 0.381 | 1.22 | 0.099 | 0.521 | 0.028 | 0.01 | 0.03 | 85.9 | 21 | - | 27.7 | 25 | <0.014 | 2.47 | 1.83 | 0.96 | 2.7 | 63.1 | 0.027 | 1.08 | 1.25 | 9.5 | 0.325 | 0.32 | <0.04 | 0.41 | 0.2 | <0.12 | 0.91 | 0.049 | 0.067 | <0.007 | <0.006 | 0.111 | <0.07 | <0.005 | 1.77 | <0.03 | 0.55 | 0.67 | 0.22 | 0.398 | 0.459 | 0.426 | 0.117 | 1.8566 | 0.60308 |  |  |  | 高津測定局 | 21413403024651 | 0.0021 | 0.0012 | 0.007 | 0.006 | 0.007 | 0.006 | 0.004 | 0.004 | 2.7 | 2.1 | - | 2.1 | 7 | 0.014 | 0.27 | 0.023 | 0.14 | 0.07 | 2.4 | 0.007 | 0.29 | 0.18 | 0.4 | 0.02 | 0.013 | 0.04 | 0.26 | 0.013 | 0.12 | 0.1 | 0.005 | 0.007 | 0.007 | 0.006 | 0.007 | 0.07 | 0.005 | 0.023 | 0.03 | 0.04 | 0.03 | 0.03 | 0.029 | 0.01 | 0.013 | 0.012 | [5 empty] | 高津測定局 | 21413403024651 | 0.007 | 0.0041 | 0.024 | 0.021 | 0.023 | 0.019 | 0.012 | 0.013 | 9 | 7.1 | - | 6.8 | 23 | 0.045 | 0.89 | 0.076 | 0.46 | 0.22 | 8.1 | 0.023 | 0.98 | 0.6 | 1.2 | 0.065 | 0.043 | 0.14 | 0.85 | 0.043 | 0.4 | 0.32 | 0.015 | 0.022 | 0.025 | 0.021 | 0.023 | 0.24 | 0.016 | 0.077 | 0.1 | 0.14 | 0.11 | 0.1 | 0.096 | 0.034 | 0.043 | 0.039
高津測定局 | 21413403024652 | 春 | 西暦 | 2024 | 5 | 16 | 10 | 0 | ～ | 西暦 | 2024 | 5 | 17 | 9 | 58 | SSW | 2.4 | 20 | 59 | -- | 1001.2 | 17.6 | 5.5 | 0.116 | 0.456 | 1.21 | 0.184 | 0.511 | 0.024 | 0.021 | 0.037 | 155 | 20.6 | - | 25.5 | 29 | <0.014 | 2.64 | 0.451 | 0.38 | 2.55 | 49.7 | 0.02 | 0.46 | 1.39 | 6.4 | 0.319 | 0.187 | <0.04 | <0.26 | 0.218 | <0.12 | 1.13 | 0.024 | 0.052 | <0.007 | <0.006 | 0.429 | <0.07 | <0.005 | 1.09 | 0.04 | 0.75 | 0.58 | 0.24 | 0.341 | 0.395 | 0.487 | 0.117 | 1.961 | 0.65768 |  |  |  | 高津測定局 | 21413403024652 | 0.0021 | 0.0012 | 0.007 | 0.006 | 0.007 | 0.006 | 0.004 | 0.004 | 2.7 | 2.1 | - | 2.1 | 7 | 0.014 | 0.27 | 0.023 | 0.14 | 0.07 | 2.4 | 0.007 | 0.29 | 0.18 | 0.4 | 0.02 | 0.013 | 0.04 | 0.26 | 0.013 | 0.12 | 0.1 | 0.005 | 0.007 | 0.007 | 0.006 | 0.007 | 0.07 | 0.005 | 0.023 | 0.03 | 0.04 | 0.03 | 0.03 | 0.029 | 0.01 | 0.013 | 0.012 | [5 empty] | 高津測定局 | 21413403024652 | 0.007 | 0.0041 | 0.024 | 0.021 | 0.023 | 0.019 | 0.012 | 0.013 | 9 | 7.1 | - | 6.8 | 23 | 0.045 | 0.89 | 0.076 | 0.46 | 0.22 | 8.1 | 0.023 | 0.98 | 0.6 | 1.2 | 0.065 | 0.043 | 0.14 | 0.85 | 0.043 | 0.4 | 0.32 | 0.015 | 0.022 | 0.025 | 0.021 | 0.023 | 0.24 | 0.016 | 0.077 | 0.1 | 0.14 | 0.11 | 0.1 | 0.096 | 0.034 | 0.043 | 0.039
高津測定局 | 21413403024653 | 春 | 西暦 | 2024 | 5 | 17 | 10 | 0 | ～ | 西暦 | 2024 | 5 | 18 | 9 | 58 | NNW | 1.6 | 22 | 48 | -- | 1011.1 | 25.7 | 10.4 | 0.0781 | 0.605 | 1.58 | 0.117 | 0.799 | 0.062 | 0.012 | 0.038 | 115 | 60.8 | - | 65.9 | 58 | <0.014 | 5.49 | 0.719 | 0.85 | 5.66 | 120 | 0.058 | 0.9 | 3.28 | 21.6 | 1.11 | 0.444 | 0.13 | 0.58 | 0.891 | <0.12 | 3.3 | 0.078 | 0.129 | <0.007 | 0.012 | 1.7 | <0.07 | 0.007 | 3.99 | 0.08 | 1.42 | 1.32 | 0.38 | 0.764 | 1.3 | 0.8 | 0.164 | 3.9584 | 1.495 |  |  |  | 高津測定局 | 21413403024653 | 0.0021 | 0.0012 | 0.007 | 0.006 | 0.007 | 0.006 | 0.004 | 0.004 | 2.7 | 2.1 | - | 2.1 | 7 | 0.014 | 0.27 | 0.023 | 0.14 | 0.07 | 2.4 | 0.007 | 0.29 | 0.18 | 0.4 | 0.02 | 0.013 | 0.04 | 0.26 | 0.013 | 0.12 | 0.1 | 0.005 | 0.007 | 0.007 | 0.006 | 0.007 | 0.07 | 0.005 | 0.023 | 0.03 | 0.04 | 0.03 | 0.03 | 0.029 | 0.01 | 0.013 | 0.012 | [5 empty] | 高津測定局 | 21413403024653 | 0.007 | 0.0041 | 0.024 | 0.021 | 0.023 | 0.019 | 0.012 | 0.013 | 9 | 7.1 | - | 6.8 | 23 | 0.045 | 0.89 | 0.076 | 0.46 | 0.22 | 8.1 | 0.023 | 0.98 | 0.6 | 1.2 | 0.065 | 0.043 | 0.14 | 0.85 | 0.043 | 0.4 | 0.32 | 0.015 | 0.022 | 0.025 | 0.021 | 0.023 | 0.24 | 0.016 | 0.077 | 0.1 | 0.14 | 0.11 | 0.1 | 0.096 | 0.034 | 0.043 | 0.039
高津測定局 | 21413403024654 | 春 | 西暦 | 2024 | 5 | 18 | 10 | 0 | ～ | 西暦 | 2024 | 5 | 19 | 9 | 58 | S,NW | 1.4 | 22.7 | 65 | -- | 1013.7 | 21.8 | 13.5 | 0.0981 | 1.05 | 2.57 | 0.153 | 1.31 | 0.073 | 0.016 | 0.024 | 178 | 51.5 | - | 90 | 44 | <0.014 | 6.7 | 1.44 | 1.49 | 6.77 | 157 | 0.07 | 1.66 | 3.61 | 52.4 | 1.17 | 1.04 | 0.19 | 1.25 | 1.43 | <0.12 | 3.58 | 0.124 | 0.19 | <0.007 | 0.011 | 1.48 | <0.07 | 0.005 | 5.57 | 0.12 | 1.53 | 1.09 | 0.33 | 1.12 | 1.39 | 0.606 | 0.129 | 4.1871 | 1.0053 |  |  |  | 高津測定局 | 21413403024654 | 0.0021 | 0.0012 | 0.007 | 0.006 | 0.007 | 0.006 | 0.004 | 0.004 | 2.7 | 2.1 | - | 2.1 | 7 | 0.014 | 0.27 | 0.023 | 0.14 | 0.07 | 2.4 | 0.007 | 0.29 | 0.18 | 0.4 | 0.02 | 0.013 | 0.04 | 0.26 | 0.013 | 0.12 | 0.1 | 0.005 | 0.007 | 0.007 | 0.006 | 0.007 | 0.07 | 0.005 | 0.023 | 0.03 | 0.04 | 0.03 | 0.03 | 0.029 | 0.01 | 0.013 | 0.012 | [5 empty] | 高津測定局 | 21413403024654 | 0.007 | 0.0041 | 0.024 | 0.021 | 0.023 | 0.019 | 0.012 | 0.013 | 9 | 7.1 | - | 6.8 | 23 | 0.045 | 0.89 | 0.076 | 0.46 | 0.22 | 8.1 | 0.023 | 0.98 | 0.6 | 1.2 | 0.065 | 0.043 | 0.14 | 0.85 | 0.043 | 0.4 | 0.32 | 0.015 | 0.022 | 0.025 | 0.021 | 0.023 | 0.24 | 0.016 | 0.077 | 0.1 | 0.14 | 0.11 | 0.1 | 0.096 | 0.034 | 0.043 | 0.039
高津測定局 | 21413403024655 | 春 | 西暦 | 2024 | 5 | 19 | 10 | 0 | ～ | 西暦 | 2024 | 5 | 20 | 9 | 58 | S,NNW | 1.5 | 19 | 82 | 29 | 1011.9 | 5.9 | 10.7 | 0.0682 | 0.874 | 1.95 | 0.071 | 1.07 | 0.061 | 0.007 | 0.016 | 76.8 | 39.4 | - | 69.4 | 26 | <0.014 | 3.5 | 1.66 | 1.02 | 4.11 | 98.8 | 0.051 | 1.5 | 2.88 | 19.6 | 0.726 | 1.69 | 0.15 | 0.79 | 0.712 | <0.12 | 2.77 | 0.135 | 0.23 | <0.007 | 0.009 | 0.75 | <0.07 | <0.005 | 3.41 | 0.04 | 1.27 | 0.98 | 0.3 | 0.852 | 1.03 | 0.528 | 0.124 | 3.4477 | 0.82841 |  |  |  | 高津測定局 | 21413403024655 | 0.0021 | 0.0012 | 0.007 | 0.006 | 0.007 | 0.006 | 0.004 | 0.004 | 2.7 | 2.1 | - | 2.1 | 7 | 0.014 | 0.27 | 0.023 | 0.14 | 0.07 | 2.4 | 0.007 | 0.29 | 0.18 | 0.4 | 0.02 | 0.013 | 0.04 | 0.26 | 0.013 | 0.12 | 0.1 | 0.005 | 0.007 | 0.007 | 0.006 | 0.007 | 0.07 | 0.005 | 0.023 | 0.03 | 0.04 | 0.03 | 0.03 | 0.029 | 0.01 | 0.013 | 0.012 | [5 empty] | 高津測定局 | 21413403024655 | 0.007 | 0.0041 | 0.024 | 0.021 | 0.023 | 0.019 | 0.012 | 0.013 | 9 | 7.1 | - | 6.8 | 23 | 0.045 | 0.89 | 0.076 | 0.46 | 0.22 | 8.1 | 0.023 | 0.98 | 0.6 | 1.2 | 0.065 | 0.043 | 0.14 | 0.85 | 0.043 | 0.4 | 0.32 | 0.015 | 0.022 | 0.025 | 0.021 | 0.023 | 0.24 | 0.016 | 0.077 | 0.1 | 0.14 | 0.11 | 0.1 | 0.096 | 0.034 | 0.043 | 0.039
高津測定局 | 21413403024656 | 春 | 西暦 | 2024 | 5 | 20 | 10 | 0 | ～ | 西暦 | 2024 | 5 | 21 | 9 | 58 | C | 1.1 | 20.1 | 82 | 0.5 | 1007.8 | 10.5 | 9.2 | 0.0785 | 1.01 | 1.69 | 0.025 | 1.01 | 0.039 | <0.004 | 0.015 | 19.4 | 23.1 | - | 50.1 | 14 | <0.014 | 3.65 | 0.209 | 1.14 | 6.06 | 106 | 0.028 | 0.54 | 3.09 | 15.9 | 0.406 | 1.3 | 0.1 | 0.26 | 0.717 | <0.12 | 3.45 | 0.051 | 0.155 | <0.007 | 0.025 | 0.063 | <0.07 | <0.005 | 2.13 | 0.08 | 1.3 | 0.92 | 0.34 | 0.741 | 0.956 | 0.581 | 0.158 | 3.3693 | 0.95469 |  |  |  | 高津測定局 | 21413403024656 | 0.0021 | 0.0012 | 0.007 | 0.006 | 0.007 | 0.006 | 0.004 | 0.004 | 2.7 | 2.1 | - | 2.1 | 7 | 0.014 | 0.27 | 0.023 | 0.14 | 0.07 | 2.4 | 0.007 | 0.29 | 0.18 | 0.4 | 0.02 | 0.013 | 0.04 | 0.26 | 0.013 | 0.12 | 0.1 | 0.005 | 0.007 | 0.007 | 0.006 | 0.007 | 0.07 | 0.005 | 0.023 | 0.03 | 0.04 | 0.03 | 0.03 | 0.029 | 0.01 | 0.013 | 0.012 | [5 empty] | 高津測定局 | 21413403024656 | 0.007 | 0.0041 | 0.024 | 0.021 | 0.023 | 0.019 | 0.012 | 0.013 | 9 | 7.1 | - | 6.8 | 23 | 0.045 | 0.89 | 0.076 | 0.46 | 0.22 | 8.1 | 0.023 | 0.98 | 0.6 | 1.2 | 0.065 | 0.043 | 0.14 | 0.85 | 0.043 | 0.4 | 0.32 | 0.015 | 0.022 | 0.025 | 0.021 | 0.023 | 0.24 | 0.016 | 0.077 | 0.1 | 0.14 | 0.11 | 0.1 | 0.096 | 0.034 | 0.043 | 0.039
高津測定局 | 21413403024657 | 春 | 西暦 | 2024 | 5 | 21 | 10 | 0 | ～ | 西暦 | 2024 | 5 | 22 | 9 | 58 | NE,E | 1.9 | 22.7 | 60 | -- | 1012.8 | 19.1 | 10.5 | 0.0769 | 0.554 | 2.26 | 0.087 | 1.04 | 0.036 | 0.008 | 0.035 | 76.7 | 30.9 | - | 47.1 | 34 | <0.014 | 4.79 | 1.25 | 1.3 | 4.49 | 83.2 | 0.043 | 1.15 | 1.96 | 14.9 | 0.749 | 0.487 | 0.08 | 0.68 | 0.366 | <0.12 | 1.49 | 0.107 | 0.136 | <0.007 | 0.006 | 0.635 | <0.07 | <0.005 | 3.39 | 0.05 | 1.15 | 0.9 | 0.33 | 0.787 | 1.17 | 0.642 | 0.154 | 3.2276 | 1.1763 |  |  |  | 高津測定局 | 21413403024657 | 0.0021 | 0.0012 | 0.007 | 0.006 | 0.007 | 0.006 | 0.004 | 0.004 | 2.7 | 2.1 | - | 2.1 | 7 | 0.014 | 0.27 | 0.023 | 0.14 | 0.07 | 2.4 | 0.007 | 0.29 | 0.18 | 0.4 | 0.02 | 0.013 | 0.04 | 0.26 | 0.013 | 0.12 | 0.1 | 0.005 | 0.007 | 0.007 | 0.006 | 0.007 | 0.07 | 0.005 | 0.023 | 0.03 | 0.04 | 0.03 | 0.03 | 0.029 | 0.01 | 0.013 | 0.012 | [5 empty] | 高津測定局 | 21413403024657 | 0.007 | 0.0041 | 0.024 | 0.021 | 0.023 | 0.019 | 0.012 | 0.013 | 9 | 7.1 | - | 6.8 | 23 | 0.045 | 0.89 | 0.076 | 0.46 | 0.22 | 8.1 | 0.023 | 0.98 | 0.6 | 1.2 | 0.065 | 0.043 | 0.14 | 0.85 | 0.043 | 0.4 | 0.32 | 0.015 | 0.022 | 0.025 | 0.021 | 0.023 | 0.24 | 0.016 | 0.077 | 0.1 | 0.14 | 0.11 | 0.1 | 0.096 | 0.034 | 0.043 | 0.039
高津測定局 | 21413403024658 | 春 | 西暦 | 2024 | 5 | 22 | 10 | 0 | ～ | 西暦 | 2024 | 5 | 23 | 9 | 58 | S | 1.5 | 20.8 | 73 | -- | 1012.5 | 16.2 | 9.1 | 0.123 | 0.469 | 1.4 | 0.187 | 0.621 | 0.046 | 0.019 | 0.038 | 179 | 14 | - | 46 | 37 | <0.014 | 2.83 | 0.704 | 0.92 | 2.65 | 47.2 | 0.019 | 0.65 | 1.72 | 9.2 | 0.29 | 0.637 | 0.05 | 0.37 | 0.251 | <0.12 | 1.09 | 0.038 | 0.062 | <0.007 | <0.006 | 0.201 | <0.07 | <0.005 | 1.43 | 0.03 | 0.92 | 0.97 | 0.29 | 0.65 | 0.869 | 0.537 | 0.137 | 2.868 | 0.89279 |  |  |  | 高津測定局 | 21413403024658 | 0.0021 | 0.0012 | 0.007 | 0.006 | 0.007 | 0.006 | 0.004 | 0.004 | 2.7 | 2.1 | - | 2.1 | 7 | 0.014 | 0.27 | 0.023 | 0.14 | 0.07 | 2.4 | 0.007 | 0.29 | 0.18 | 0.4 | 0.02 | 0.013 | 0.04 | 0.26 | 0.013 | 0.12 | 0.1 | 0.005 | 0.007 | 0.007 | 0.006 | 0.007 | 0.07 | 0.005 | 0.023 | 0.03 | 0.04 | 0.03 | 0.03 | 0.029 | 0.01 | 0.013 | 0.012 | [5 empty] | 高津測定局 | 21413403024658 | 0.007 | 0.0041 | 0.024 | 0.021 | 0.023 | 0.019 | 0.012 | 0.013 | 9 | 7.1 | - | 6.8 | 23 | 0.045 | 0.89 | 0.076 | 0.46 | 0.22 | 8.1 | 0.023 | 0.98 | 0.6 | 1.2 | 0.065 | 0.043 | 0.14 | 0.85 | 0.043 | 0.4 | 0.32 | 0.015 | 0.022 | 0.025 | 0.021 | 0.023 | 0.24 | 0.016 | 0.077 | 0.1 | 0.14 | 0.11 | 0.1 | 0.096 | 0.034 | 0.043 | 0.039
高津測定局 | 21413403024659 | 夏 | 西暦 | 2024 | 7 | 18 | 10 | 0 | ～ | 西暦 | 2024 | 7 | 19 | 9 | 58 | S | 1.4 | 29.6 | 75 | -- | 1005.7 | 19.8 | 11.2 | 0.0454 | 0.354 | 4.04 | 0.085 | 1.66 | 0.0412 | 0.0069 | 0.01 | 65.9 | 17.3 | - | 33.3 | 18.1 | <0.007 | 2.5 | 1.59 | 1.21 | 5.84 | 96.3 | 0.052 | 1.83 | 3.05 | 12.7 | 0.355 | 0.477 | 0.04 | 0.95 | 0.396 | <0.07 | 1.65 | 0.12 | 0.073 | <0.008 | 0.0085 | 1.48 | <0.029 | <0.005 | 2.31 | 0.0266 | 1.23 | 0.605 | 0.258 | 0.97 | 0.899 | 0.609 | 0.134 | 3.0879 | 0.67339 |  |  |  | 高津測定局 | 21413403024659 | 0.0022 | 0.005 | 0.009 | 0.008 | 0.007 | 0.002 | 0.0025 | 0.008 | 2 | 1.9 | - | 2.7 | 0.21 | 0.007 | 0.6 | 0.018 | 0.09 | 0.03 | 1.3 | 0.006 | 0.24 | 0.14 | 0.16 | 0.021 | 0.023 | 0.04 | 0.24 | 0.007 | 0.07 | 0.15 | 0.003 | 0.004 | 0.008 | 0.002 | 0.008 | 0.029 | 0.005 | 0.02 | 0.0021 | 0.009 | 0.028 | 0.017 | 0.04 | 0.016 | 0.021 | 0.005 | [5 empty] | 高津測定局 | 21413403024659 | 0.0073 | 0.016 | 0.031 | 0.028 | 0.025 | 0.0065 | 0.0082 | 0.027 | 6.6 | 6.4 | - | 9 | 0.69 | 0.024 | 1.9 | 0.061 | 0.31 | 0.1 | 4.3 | 0.021 | 0.79 | 0.48 | 0.52 | 0.071 | 0.077 | 0.14 | 0.82 | 0.022 | 0.25 | 0.49 | 0.012 | 0.013 | 0.026 | 0.0067 | 0.025 | 0.098 | 0.017 | 0.067 | 0.007 | 0.031 | 0.094 | 0.056 | 0.14 | 0.054 | 0.069 | 0.018
高津測定局 | 21413403024660 | 夏 | 西暦 | 2024 | 7 | 19 | 10 | 0 | ～ | 西暦 | 2024 | 7 | 20 | 9 | 58 | SSW | 1.8 | 31.5 | 71 | -- | 1004 | 19.3 | 8.7 | 0.019 | 0.127 | 3.31 | 0.178 | 1.11 | 0.0332 | 0.0161 | 0.019 | 170 | 12.7 | - | 24.2 | 20.6 | <0.007 | 2.4 | 0.585 | 0.7 | 3.96 | 48.4 | 0.022 | 0.64 | 2.05 | 4.16 | 0.233 | 0.358 | <0.04 | 0.73 | 0.298 | <0.07 | 1.66 | 0.021 | 0.055 | <0.008 | 0.0052 | 0.371 | <0.029 | <0.005 | 0.581 | 0.0158 | 1.16 | 0.604 | 0.251 | 0.83 | 0.673 | 0.542 | 0.129 | 2.8585 | 0.51227 |  |  |  | 高津測定局 | 21413403024660 | 0.0022 | 0.005 | 0.009 | 0.008 | 0.007 | 0.002 | 0.0025 | 0.008 | 2 | 1.9 | - | 2.7 | 0.21 | 0.007 | 0.6 | 0.018 | 0.09 | 0.03 | 1.3 | 0.006 | 0.24 | 0.14 | 0.16 | 0.021 | 0.023 | 0.04 | 0.24 | 0.007 | 0.07 | 0.15 | 0.003 | 0.004 | 0.008 | 0.002 | 0.008 | 0.029 | 0.005 | 0.02 | 0.0021 | 0.009 | 0.028 | 0.017 | 0.04 | 0.016 | 0.021 | 0.005 | [5 empty] | 高津測定局 | 21413403024660 | 0.0073 | 0.016 | 0.031 | 0.028 | 0.025 | 0.0065 | 0.0082 | 0.027 | 6.6 | 6.4 | - | 9 | 0.69 | 0.024 | 1.9 | 0.061 | 0.31 | 0.1 | 4.3 | 0.021 | 0.79 | 0.48 | 0.52 | 0.071 | 0.077 | 0.14 | 0.82 | 0.022 | 0.25 | 0.49 | 0.012 | 0.013 | 0.026 | 0.0067 | 0.025 | 0.098 | 0.017 | 0.067 | 0.007 | 0.031 | 0.094 | 0.056 | 0.14 | 0.054 | 0.069 | 0.018
高津測定局 | 21413403024661 | 夏 | 西暦 | 2024 | 7 | 20 | 10 | 0 | ～ | 西暦 | 2024 | 7 | 21 | 9 | 58 | NE,NW | 1.6 | 30.3 | 81 | 14 | 1004.9 | 20.5 | 12.1 | 0.0209 | 0.201 | 3.22 | 0.157 | 1.08 | 0.0519 | 0.0144 | 0.023 | 172 | 17.1 | - | 44.1 | 38 | <0.007 | 2.6 | 1.77 | 0.8 | 4.66 | 76.2 | 0.066 | 1.51 | 2.13 | 9.08 | 0.415 | 0.403 | 0.05 | 1.16 | 0.412 | <0.07 | 2.44 | 0.036 | 0.063 | <0.008 | 0.006 | 0.568 | <0.029 | <0.005 | 1.44 | 0.0247 | 1.53 | 1.01 | 0.343 | 1.02 | 0.945 | 0.584 | 0.136 | 3.9234 | 0.64681 |  |  |  | 高津測定局 | 21413403024661 | 0.0022 | 0.005 | 0.009 | 0.008 | 0.007 | 0.002 | 0.0025 | 0.008 | 2 | 1.9 | - | 2.7 | 0.21 | 0.007 | 0.6 | 0.018 | 0.09 | 0.03 | 1.3 | 0.006 | 0.24 | 0.14 | 0.16 | 0.021 | 0.023 | 0.04 | 0.24 | 0.007 | 0.07 | 0.15 | 0.003 | 0.004 | 0.008 | 0.002 | 0.008 | 0.029 | 0.005 | 0.02 | 0.0021 | 0.009 | 0.028 | 0.017 | 0.04 | 0.016 | 0.021 | 0.005 | [5 empty] | 高津測定局 | 21413403024661 | 0.0073 | 0.016 | 0.031 | 0.028 | 0.025 | 0.0065 | 0.0082 | 0.027 | 6.6 | 6.4 | - | 9 | 0.69 | 0.024 | 1.9 | 0.061 | 0.31 | 0.1 | 4.3 | 0.021 | 0.79 | 0.48 | 0.52 | 0.071 | 0.077 | 0.14 | 0.82 | 0.022 | 0.25 | 0.49 | 0.012 | 0.013 | 0.026 | 0.0067 | 0.025 | 0.098 | 0.017 | 0.067 | 0.007 | 0.031 | 0.094 | 0.056 | 0.14 | 0.054 | 0.069 | 0.018
高津測定局 | 21413403024662 | 夏 | 西暦 | 2024 | 7 | 21 | 10 | 0 | ～ | 西暦 | 2024 | 7 | 22 | 9 | 58 | S | 1.6 | 30.4 | 75 | -- | 1004.9 | 22.9 | 14.5 | 0.0289 | 0.324 | 4.73 | 0.148 | 1.77 | 0.054 | 0.0145 | 0.011 | 159 | 17.9 | - | 48.7 | 21.8 | <0.007 | 2.1 | 2.75 | 0.96 | 2.66 | 77.5 | 0.054 | 1.6 | 2.54 | 10.8 | 0.792 | 0.97 | 0.05 | 0.68 | 0.452 | <0.07 | 3.49 | 0.078 | 0.083 | <0.008 | 0.0066 | 1.64 | <0.029 | <0.005 | 2.34 | 0.0589 | 1.5 | 0.688 | 0.285 | 1.2 | 1.17 | 0.641 | 0.146 | 3.7264 | 0.75714 |  |  |  | 高津測定局 | 21413403024662 | 0.0022 | 0.005 | 0.009 | 0.008 | 0.007 | 0.002 | 0.0025 | 0.008 | 2 | 1.9 | - | 2.7 | 0.21 | 0.007 | 0.6 | 0.018 | 0.09 | 0.03 | 1.3 | 0.006 | 0.24 | 0.14 | 0.16 | 0.021 | 0.023 | 0.04 | 0.24 | 0.007 | 0.07 | 0.15 | 0.003 | 0.004 | 0.008 | 0.002 | 0.008 | 0.029 | 0.005 | 0.02 | 0.0021 | 0.009 | 0.028 | 0.017 | 0.04 | 0.016 | 0.021 | 0.005 | [5 empty] | 高津測定局 | 21413403024662 | 0.0073 | 0.016 | 0.031 | 0.028 | 0.025 | 0.0065 | 0.0082 | 0.027 | 6.6 | 6.4 | - | 9 | 0.69 | 0.024 | 1.9 | 0.061 | 0.31 | 0.1 | 4.3 | 0.021 | 0.79 | 0.48 | 0.52 | 0.071 | 0.077 | 0.14 | 0.82 | 0.022 | 0.25 | 0.49 | 0.012 | 0.013 | 0.026 | 0.0067 | 0.025 | 0.098 | 0.017 | 0.067 | 0.007 | 0.031 | 0.094 | 0.056 | 0.14 | 0.054 | 0.069 | 0.018
高津測定局 | 21413403024663 | 夏 | 西暦 | 2024 | 7 | 22 | 10 | 0 | ～ | 西暦 | 2024 | 7 | 23 | 9 | 58 | NW | 1.7 | 31.4 | 72 | -- | 1003.7 | 22.1 | 15.6 | 0.0154 | 0.197 | 4.2 | 0.101 | 1.58 | 0.0603 | 0.0114 | 0.035 | 81.9 | 29.7 | - | 43.6 | 41.5 | <0.007 | 3.2 | 1.48 | 1.71 | 3.91 | 99.6 | 0.071 | 1.37 | 2.64 | 11.1 | 0.529 | 0.73 | 0.05 | 1.66 | 0.486 | <0.07 | 2.34 | 0.1 | 0.091 | <0.008 | 0.0067 | 1.2 | <0.029 | <0.005 | 1.89 | 0.0586 | 1.95 | 1.08 | 0.358 | 1.33 | 1.5 | 0.693 | 0.145 | 4.7792 | 1.0063 |  |  |  | 高津測定局 | 21413403024663 | 0.0022 | 0.005 | 0.009 | 0.008 | 0.007 | 0.002 | 0.0025 | 0.008 | 2 | 1.9 | - | 2.7 | 0.21 | 0.007 | 0.6 | 0.018 | 0.09 | 0.03 | 1.3 | 0.006 | 0.24 | 0.14 | 0.16 | 0.021 | 0.023 | 0.04 | 0.24 | 0.007 | 0.07 | 0.15 | 0.003 | 0.004 | 0.008 | 0.002 | 0.008 | 0.029 | 0.005 | 0.02 | 0.0021 | 0.009 | 0.028 | 0.017 | 0.04 | 0.016 | 0.021 | 0.005 | [5 empty] | 高津測定局 | 21413403024663 | 0.0073 | 0.016 | 0.031 | 0.028 | 0.025 | 0.0065 | 0.0082 | 0.027 | 6.6 | 6.4 | - | 9 | 0.69 | 0.024 | 1.9 | 0.061 | 0.31 | 0.1 | 4.3 | 0.021 | 0.79 | 0.48 | 0.52 | 0.071 | 0.077 | 0.14 | 0.82 | 0.022 | 0.25 | 0.49 | 0.012 | 0.013 | 0.026 | 0.0067 | 0.025 | 0.098 | 0.017 | 0.067 | 0.007 | 0.031 | 0.094 | 0.056 | 0.14 | 0.054 | 0.069 | 0.018
高津測定局 | 21413403024664 | 夏 | 西暦 | 2024 | 7 | 23 | 10 | 0 | ～ | 西暦 | 2024 | 7 | 24 | 9 | 58 | SSE | 1.5 | 32.2 | 70 | -- | 1001.3 | 24.2 | 15.2 | 0.0375 | 0.392 | 3.53 | 0.196 | 1.32 | 0.0616 | 0.0198 | 0.098 | 163 | 24.5 | - | 47.2 | 97.6 | <0.007 | 3.9 | 1.37 | 0.95 | 4.3 | 75.6 | 0.04 | 1.19 | 3.29 | 13.4 | 0.413 | 0.525 | 0.04 | 1.14 | 0.535 | <0.07 | 2.88 | 0.053 | 0.084 | <0.008 | 0.0069 | 2.96 | <0.029 | <0.005 | 1.64 | 0.0621 | 2.2 | 1.42 | 0.402 | 1.28 | 1.51 | 0.682 | 0.159 | 5.3535 | 1.0763 |  |  |  | 高津測定局 | 21413403024664 | 0.0022 | 0.005 | 0.009 | 0.008 | 0.007 | 0.002 | 0.0025 | 0.008 | 2 | 1.9 | - | 2.7 | 0.21 | 0.007 | 0.6 | 0.018 | 0.09 | 0.03 | 1.3 | 0.006 | 0.24 | 0.14 | 0.16 | 0.021 | 0.023 | 0.04 | 0.24 | 0.007 | 0.07 | 0.15 | 0.003 | 0.004 | 0.008 | 0.002 | 0.008 | 0.029 | 0.005 | 0.02 | 0.0021 | 0.009 | 0.028 | 0.017 | 0.04 | 0.016 | 0.021 | 0.005 | [5 empty] | 高津測定局 | 21413403024664 | 0.0073 | 0.016 | 0.031 | 0.028 | 0.025 | 0.0065 | 0.0082 | 0.027 | 6.6 | 6.4 | - | 9 | 0.69 | 0.024 | 1.9 | 0.061 | 0.31 | 0.1 | 4.3 | 0.021 | 0.79 | 0.48 | 0.52 | 0.071 | 0.077 | 0.14 | 0.82 | 0.022 | 0.25 | 0.49 | 0.012 | 0.013 | 0.026 | 0.0067 | 0.025 | 0.098 | 0.017 | 0.067 | 0.007 | 0.031 | 0.094 | 0.056 | 0.14 | 0.054 | 0.069 | 0.018
高津測定局 | 21413403024665 | 夏 | 西暦 | 2024 | 7 | 24 | 10 | 0 | ～ | 西暦 | 2024 | 7 | 25 | 9 | 58 | NW | 1.6 | 31.6 | 65 | -- | 1001.4 | 17.1 | 10.1 | 0.0413 | 0.418 | 1.78 | 0.128 | 0.744 | 0.0577 | 0.0147 | 0.042 | 113 | 30.6 | - | 50.3 | 45.3 | <0.007 | 3.7 | 1.55 | 1.03 | 3.84 | 101 | 0.068 | 1.45 | 3.33 | 15.9 | 0.351 | 0.372 | 0.05 | 1.24 | 0.745 | <0.07 | 3.92 | 0.085 | 0.121 | <0.008 | 0.0071 | 1.23 | <0.029 | <0.005 | 2.63 | 0.0495 | 1.67 | 1.4 | 0.401 | 0.73 | 0.898 | 0.598 | 0.165 | 4.2453 | 0.93502 |  |  |  | 高津測定局 | 21413403024665 | 0.0022 | 0.005 | 0.009 | 0.008 | 0.007 | 0.002 | 0.0025 | 0.008 | 2 | 1.9 | - | 2.7 | 0.21 | 0.007 | 0.6 | 0.018 | 0.09 | 0.03 | 1.3 | 0.006 | 0.24 | 0.14 | 0.16 | 0.021 | 0.023 | 0.04 | 0.24 | 0.007 | 0.07 | 0.15 | 0.003 | 0.004 | 0.008 | 0.002 | 0.008 | 0.029 | 0.005 | 0.02 | 0.0021 | 0.009 | 0.028 | 0.017 | 0.04 | 0.016 | 0.021 | 0.005 | [5 empty] | 高津測定局 | 21413403024665 | 0.0073 | 0.016 | 0.031 | 0.028 | 0.025 | 0.0065 | 0.0082 | 0.027 | 6.6 | 6.4 | - | 9 | 0.69 | 0.024 | 1.9 | 0.061 | 0.31 | 0.1 | 4.3 | 0.021 | 0.79 | 0.48 | 0.52 | 0.071 | 0.077 | 0.14 | 0.82 | 0.022 | 0.25 | 0.49 | 0.012 | 0.013 | 0.026 | 0.0067 | 0.025 | 0.098 | 0.017 | 0.067 | 0.007 | 0.031 | 0.094 | 0.056 | 0.14 | 0.054 | 0.069 | 0.018
高津測定局 | 21413403024666 | 夏 | 西暦 | 2024 | 7 | 25 | 10 | 0 | ～ | 西暦 | 2024 | 7 | 26 | 9 | 58 | NNW | 1.8 | 30.7 | 72 | -- | 1006.1 | 19.9 | 11.6 | 0.0368 | 0.477 | 2.12 | 0.096 | 0.917 | 0.0593 | 0.0089 | 0.026 | 81.6 | 23.6 | - | 50.9 | 28 | <0.007 | 3.7 | 1.16 | 0.64 | 4.68 | 90.3 | 0.079 | 0.86 | 3.26 | 17.2 | 0.429 | 0.509 | 0.08 | 0.88 | 0.91 | <0.07 | 2.89 | 0.064 | 0.106 | <0.008 | 0.0064 | 0.905 | <0.029 | <0.005 | 2.02 | 0.0588 | 1.93 | 1.54 | 0.443 | 0.92 | 1.08 | 0.729 | 0.167 | 4.8956 | 1.0592 |  |  |  | 高津測定局 | 21413403024666 | 0.0022 | 0.005 | 0.009 | 0.008 | 0.007 | 0.002 | 0.0025 | 0.008 | 2 | 1.9 | - | 2.7 | 0.21 | 0.007 | 0.6 | 0.018 | 0.09 | 0.03 | 1.3 | 0.006 | 0.24 | 0.14 | 0.16 | 0.021 | 0.023 | 0.04 | 0.24 | 0.007 | 0.07 | 0.15 | 0.003 | 0.004 | 0.008 | 0.002 | 0.008 | 0.029 | 0.005 | 0.02 | 0.0021 | 0.009 | 0.028 | 0.017 | 0.04 | 0.016 | 0.021 | 0.005 | [5 empty] | 高津測定局 | 21413403024666 | 0.0073 | 0.016 | 0.031 | 0.028 | 0.025 | 0.0065 | 0.0082 | 0.027 | 6.6 | 6.4 | - | 9 | 0.69 | 0.024 | 1.9 | 0.061 | 0.31 | 0.1 | 4.3 | 0.021 | 0.79 | 0.48 | 0.52 | 0.071 | 0.077 | 0.14 | 0.82 | 0.022 | 0.25 | 0.49 | 0.012 | 0.013 | 0.026 | 0.0067 | 0.025 | 0.098 | 0.017 | 0.067 | 0.007 | 0.031 | 0.094 | 0.056 | 0.14 | 0.054 | 0.069 | 0.018
高津測定局 | 21413403024667 | 夏 | 西暦 | 2024 | 7 | 26 | 10 | 0 | ～ | 西暦 | 2024 | 7 | 27 | 9 | 58 | S,SSW | 1.4 | 31.1 | 72 | -- | 1011.8 | 18.9 | 7.9 | 0.017 | 0.192 | 1.01 | 0.095 | 0.428 | 0.0401 | 0.0089 | 0.02 | 76.6 | 23.2 | - | 30.9 | 31.8 | <0.007 | 3.8 | 0.508 | 0.49 | 2.48 | 58.6 | 0.053 | 0.52 | 2.29 | 7.47 | 0.235 | 0.401 | <0.04 | 0.81 | 0.442 | <0.07 | 2.18 | 0.022 | 0.063 | <0.008 | 0.007 | 0.361 | <0.029 | <0.005 | 2.2 | 0.0233 | 1.37 | 1.39 | 0.382 | 0.61 | 0.616 | 0.719 | 0.169 | 3.7747 | 0.89332 |  |  |  | 高津測定局 | 21413403024667 | 0.0022 | 0.005 | 0.009 | 0.008 | 0.007 | 0.002 | 0.0025 | 0.008 | 2 | 1.9 | - | 2.7 | 0.21 | 0.007 | 0.6 | 0.018 | 0.09 | 0.03 | 1.3 | 0.006 | 0.24 | 0.14 | 0.16 | 0.021 | 0.023 | 0.04 | 0.24 | 0.007 | 0.07 | 0.15 | 0.003 | 0.004 | 0.008 | 0.002 | 0.008 | 0.029 | 0.005 | 0.02 | 0.0021 | 0.009 | 0.028 | 0.017 | 0.04 | 0.016 | 0.021 | 0.005 | [5 empty] | 高津測定局 | 21413403024667 | 0.0073 | 0.016 | 0.031 | 0.028 | 0.025 | 0.0065 | 0.0082 | 0.027 | 6.6 | 6.4 | - | 9 | 0.69 | 0.024 | 1.9 | 0.061 | 0.31 | 0.1 | 4.3 | 0.021 | 0.79 | 0.48 | 0.52 | 0.071 | 0.077 | 0.14 | 0.82 | 0.022 | 0.25 | 0.49 | 0.012 | 0.013 | 0.026 | 0.0067 | 0.025 | 0.098 | 0.017 | 0.067 | 0.007 | 0.031 | 0.094 | 0.056 | 0.14 | 0.054 | 0.069 | 0.018
高津測定局 | 21413403024668 | 夏 | 西暦 | 2024 | 7 | 27 | 10 | 0 | ～ | 西暦 | 2024 | 7 | 28 | 9 | 58 | NW | 1.7 | 32 | 71 | -- | 1010.6 | 19.6 | 11.9 | 0.021 | 0.328 | 2.42 | 0.115 | 0.937 | 0.147 | 0.017 | 0.02 | 106 | 41.5 | - | 138 | 36.6 | 0.008 | 3.7 | 1.4 | 1.19 | 3.43 | 109 | 0.05 | 1.33 | 5.2 | 13.3 | 0.465 | 0.719 | 0.1 | 1.33 | 1.01 | <0.07 | 10.4 | 0.101 | 0.153 | <0.008 | 0.0106 | 0.446 | <0.029 | <0.005 | 2.28 | 0.0391 | 1.76 | 1.41 | 0.41 | 0.91 | 1.11 | 0.602 | 0.17 | 4.5366 | 0.9715 |  |  |  | 高津測定局 | 21413403024668 | 0.0022 | 0.005 | 0.009 | 0.008 | 0.007 | 0.002 | 0.0025 | 0.008 | 2 | 1.9 | - | 2.7 | 0.21 | 0.007 | 0.6 | 0.018 | 0.09 | 0.03 | 1.3 | 0.006 | 0.24 | 0.14 | 0.16 | 0.021 | 0.023 | 0.04 | 0.24 | 0.007 | 0.07 | 0.15 | 0.003 | 0.004 | 0.008 | 0.002 | 0.008 | 0.029 | 0.005 | 0.02 | 0.0021 | 0.009 | 0.028 | 0.017 | 0.04 | 0.016 | 0.021 | 0.005 | [5 empty] | 高津測定局 | 21413403024668 | 0.0073 | 0.016 | 0.031 | 0.028 | 0.025 | 0.0065 | 0.0082 | 0.027 | 6.6 | 6.4 | - | 9 | 0.69 | 0.024 | 1.9 | 0.061 | 0.31 | 0.1 | 4.3 | 0.021 | 0.79 | 0.48 | 0.52 | 0.071 | 0.077 | 0.14 | 0.82 | 0.022 | 0.25 | 0.49 | 0.012 | 0.013 | 0.026 | 0.0067 | 0.025 | 0.098 | 0.017 | 0.067 | 0.007 | 0.031 | 0.094 | 0.056 | 0.14 | 0.054 | 0.069 | 0.018
高津測定局 | 21413403024669 | 夏 | 西暦 | 2024 | 7 | 28 | 10 | 0 | ～ | 西暦 | 2024 | 7 | 29 | 9 | 58 | SSW | 1.5 | 33.1 | 63 | -- | 1003.8 | 18.2 | 12 | 0.0244 | 0.32 | 2.71 | 0.114 | 1.09 | 0.107 | 0.0151 | 0.017 | 89.3 | 23.9 | - | 81.7 | 24 | <0.007 | 3.2 | 0.669 | 0.53 | 2.15 | 76.5 | 0.024 | 0.54 | 3.31 | 7.34 | 0.319 | 1.16 | 0.08 | 0.78 | 0.568 | <0.07 | 8.11 | 0.055 | 0.077 | <0.008 | 0.0085 | 0.721 | <0.029 | <0.005 | 1.88 | 0.0577 | 1.86 | 1.28 | 0.415 | 1.05 | 1.1 | 0.62 | 0.154 | 4.6588 | 0.82991 |  |  |  | 高津測定局 | 21413403024669 | 0.0022 | 0.005 | 0.009 | 0.008 | 0.007 | 0.002 | 0.0025 | 0.008 | 2 | 1.9 | - | 2.7 | 0.21 | 0.007 | 0.6 | 0.018 | 0.09 | 0.03 | 1.3 | 0.006 | 0.24 | 0.14 | 0.16 | 0.021 | 0.023 | 0.04 | 0.24 | 0.007 | 0.07 | 0.15 | 0.003 | 0.004 | 0.008 | 0.002 | 0.008 | 0.029 | 0.005 | 0.02 | 0.0021 | 0.009 | 0.028 | 0.017 | 0.04 | 0.016 | 0.021 | 0.005 | [5 empty] | 高津測定局 | 21413403024669 | 0.0073 | 0.016 | 0.031 | 0.028 | 0.025 | 0.0065 | 0.0082 | 0.027 | 6.6 | 6.4 | - | 9 | 0.69 | 0.024 | 1.9 | 0.061 | 0.31 | 0.1 | 4.3 | 0.021 | 0.79 | 0.48 | 0.52 | 0.071 | 0.077 | 0.14 | 0.82 | 0.022 | 0.25 | 0.49 | 0.012 | 0.013 | 0.026 | 0.0067 | 0.025 | 0.098 | 0.017 | 0.067 | 0.007 | 0.031 | 0.094 | 0.056 | 0.14 | 0.054 | 0.069 | 0.018
高津測定局 | 21413403024670 | 夏 | 西暦 | 2024 | 7 | 29 | 10 | 0 | ～ | 西暦 | 2024 | 7 | 30 | 9 | 58 | NNW | 2 | 33 | 62 | -- | 997 | 20.7 | 10.2 | 0.0165 | 0.206 | 2.3 | 0.12 | 0.879 | 0.0614 | 0.0129 | 0.04 | 95.1 | 39.1 | - | 52.7 | 50.8 | 0.008 | 4.4 | 1.58 | 0.79 | 2.61 | 77.3 | 0.043 | 0.91 | 2.17 | 7.94 | 0.325 | 0.425 | 0.05 | 0.67 | 0.51 | <0.07 | 3.24 | 0.042 | 0.077 | <0.008 | 0.006 | 1.01 | <0.029 | <0.005 | 1.44 | 0.0275 | 1.34 | 0.945 | 0.301 | 0.81 | 0.814 | 0.52 | 0.128 | 3.4275 | 0.64931 |  |  |  | 高津測定局 | 21413403024670 | 0.0022 | 0.005 | 0.009 | 0.008 | 0.007 | 0.002 | 0.0025 | 0.008 | 2 | 1.9 | - | 2.7 | 0.21 | 0.007 | 0.6 | 0.018 | 0.09 | 0.03 | 1.3 | 0.006 | 0.24 | 0.14 | 0.16 | 0.021 | 0.023 | 0.04 | 0.24 | 0.007 | 0.07 | 0.15 | 0.003 | 0.004 | 0.008 | 0.002 | 0.008 | 0.029 | 0.005 | 0.02 | 0.0021 | 0.009 | 0.028 | 0.017 | 0.04 | 0.016 | 0.021 | 0.005 | [5 empty] | 高津測定局 | 21413403024670 | 0.0073 | 0.016 | 0.031 | 0.028 | 0.025 | 0.0065 | 0.0082 | 0.027 | 6.6 | 6.4 | - | 9 | 0.69 | 0.024 | 1.9 | 0.061 | 0.31 | 0.1 | 4.3 | 0.021 | 0.79 | 0.48 | 0.52 | 0.071 | 0.077 | 0.14 | 0.82 | 0.022 | 0.25 | 0.49 | 0.012 | 0.013 | 0.026 | 0.0067 | 0.025 | 0.098 | 0.017 | 0.067 | 0.007 | 0.031 | 0.094 | 0.056 | 0.14 | 0.054 | 0.069 | 0.018
高津測定局 | 21413403024671 | 夏 | 西暦 | 2024 | 7 | 30 | 10 | 0 | ～ | 西暦 | 2024 | 7 | 31 | 9 | 58 | SSW | 1.3 | 30.6 | 74 | -- | 997.1 | 10.3 | 8 | 0.0205 | 0.266 | 1.22 | 0.049 | 0.543 | 0.0519 | 0.0038 | 0.025 | 43.8 | 29.7 | - | 45.2 | 41 | <0.007 | 3.2 | 0.285 | 0.58 | 3.06 | 79.2 | 0.019 | 0.32 | 2.49 | 11.7 | 0.535 | 2.22 | 0.08 | 0.7 | 0.488 | <0.07 | 2.93 | 0.041 | 0.095 | <0.008 | 0.0053 | 0.051 | <0.029 | <0.005 | 2.53 | 0.0376 | 1.37 | 1.26 | 0.356 | 0.63 | 0.556 | 0.53 | 0.124 | 3.6478 | 0.58493 |  |  |  | 高津測定局 | 21413403024671 | 0.0022 | 0.005 | 0.009 | 0.008 | 0.007 | 0.002 | 0.0025 | 0.008 | 2 | 1.9 | - | 2.7 | 0.21 | 0.007 | 0.6 | 0.018 | 0.09 | 0.03 | 1.3 | 0.006 | 0.24 | 0.14 | 0.16 | 0.021 | 0.023 | 0.04 | 0.24 | 0.007 | 0.07 | 0.15 | 0.003 | 0.004 | 0.008 | 0.002 | 0.008 | 0.029 | 0.005 | 0.02 | 0.0021 | 0.009 | 0.028 | 0.017 | 0.04 | 0.016 | 0.021 | 0.005 | [5 empty] | 高津測定局 | 21413403024671 | 0.0073 | 0.016 | 0.031 | 0.028 | 0.025 | 0.0065 | 0.0082 | 0.027 | 6.6 | 6.4 | - | 9 | 0.69 | 0.024 | 1.9 | 0.061 | 0.31 | 0.1 | 4.3 | 0.021 | 0.79 | 0.48 | 0.52 | 0.071 | 0.077 | 0.14 | 0.82 | 0.022 | 0.25 | 0.49 | 0.012 | 0.013 | 0.026 | 0.0067 | 0.025 | 0.098 | 0.017 | 0.067 | 0.007 | 0.031 | 0.094 | 0.056 | 0.14 | 0.054 | 0.069 | 0.018
高津測定局 | 21413403024672 | 夏 | 西暦 | 2024 | 7 | 31 | 10 | 0 | ～ | 西暦 | 2024 | 8 | 1 | 9 | 58 | NNW | 1.9 | 29.2 | 81 | 31.5 | 1000 | 16.2 | 12.1 | 0.0498 | 0.462 | 2.44 | 0.074 | 1.05 | 0.0544 | 0.0076 | 0.024 | 65.2 | 30.8 | - | 49.6 | 34.3 | 0.007 | 3 | 0.719 | 0.84 | 4.63 | 153 | 0.037 | 0.68 | 16.4 | 40.1 | 1.02 | 0.773 | 0.1 | 1.31 | 5.16 | <0.07 | 3.26 | 0.102 | 0.145 | <0.008 | 0.0059 | 0.126 | <0.029 | <0.005 | 6.35 | 0.0418 | 1.44 | 1.04 | 0.338 | 0.85 | 0.998 | 0.641 | 0.142 | 3.7018 | 0.92909 |  |  |  | 高津測定局 | 21413403024672 | 0.0022 | 0.005 | 0.009 | 0.008 | 0.007 | 0.002 | 0.0025 | 0.008 | 2 | 1.9 | - | 2.7 | 0.21 | 0.007 | 0.6 | 0.018 | 0.09 | 0.03 | 1.3 | 0.006 | 0.24 | 0.14 | 0.16 | 0.021 | 0.023 | 0.04 | 0.24 | 0.007 | 0.07 | 0.15 | 0.003 | 0.004 | 0.008 | 0.002 | 0.008 | 0.029 | 0.005 | 0.02 | 0.0021 | 0.009 | 0.028 | 0.017 | 0.04 | 0.016 | 0.021 | 0.005 | [5 empty] | 高津測定局 | 21413403024672 | 0.0073 | 0.016 | 0.031 | 0.028 | 0.025 | 0.0065 | 0.0082 | 0.027 | 6.6 | 6.4 | - | 9 | 0.69 | 0.024 | 1.9 | 0.061 | 0.31 | 0.1 | 4.3 | 0.021 | 0.79 | 0.48 | 0.52 | 0.071 | 0.077 | 0.14 | 0.82 | 0.022 | 0.25 | 0.49 | 0.012 | 0.013 | 0.026 | 0.0067 | 0.025 | 0.098 | 0.017 | 0.067 | 0.007 | 0.031 | 0.094 | 0.056 | 0.14 | 0.054 | 0.069 | 0.018
高津測定局 | 21413403024673 | 秋 | 西暦 | 2024 | 10 | 17 | 10 | 0 | ～ | 西暦 | 2024 | 10 | 18 | 9 | 58 | NNW | 1.7 | 23 | 84 | zzz | 1018.4 | 6.9 | 7.1 | 0.101 | 0.453 | 1.63 | 0.117 | 0.703 | 0.0499 | 0.0107 | 0.016 | 100 | 14.6 | - | 54.5 | 17 | <0.01 | 1.7 | 0.511 | 0.44 | 3.66 | 52 | 0.037 | 0.58 | 2.07 | 24.6 | 2.33 | 0.457 | 0.1 | 0.62 | 0.686 | <0.1 | 1.55 | 0.0444 | 0.095 | <0.004 | <0.005 | 0.45 | <0.04 | <0.003 | 5.23 | 0.017 | 0.674 | 0.679 | 0.205 | 0.52 | 0.721 | 0.314 | 0.066 | 2.0978 | 0.57806 |  |  |  | 高津測定局 | 21413403024673 | 0.0009 | 0.003 | 0.0028 | 0.003 | 0.005 | 0.0028 | 0.0016 | 0.005 | 5 | 1.3 | - | 2 | 8 | 0.01 | 0.4 | 0.008 | 0.18 | 0.15 | 5 | 0.011 | 0.07 | 0.17 | 0.6 | 0.024 | 0.009 | 0.06 | 0.03 | 0.007 | 0.1 | 0.09 | 0.002 | 0.004 | 0.004 | 0.005 | 0.008 | 0.04 | 0.003 | 0.03 | 0.006 | 0.012 | 0.021 | 0.016 | 0.04 | 0.011 | 0.016 | 0.017 | [5 empty] | 高津測定局 | 21413403024673 | 0.0032 | 0.01 | 0.0093 | 0.011 | 0.017 | 0.0092 | 0.0054 | 0.017 | 17 | 4.2 | - | 6.6 | 25 | 0.033 | 1.4 | 0.026 | 0.61 | 0.5 | 17 | 0.037 | 0.23 | 0.56 | 2.1 | 0.079 | 0.03 | 0.21 | 0.11 | 0.022 | 0.33 | 0.29 | 0.0067 | 0.013 | 0.015 | 0.018 | 0.026 | 0.15 | 0.011 | 0.099 | 0.019 | 0.039 | 0.071 | 0.053 | 0.14 | 0.036 | 0.055 | 0.057
高津測定局 | 21413403024674 | 秋 | 西暦 | 2024 | 10 | 18 | 10 | 0 | ～ | 西暦 | 2024 | 10 | 19 | 9 | 58 | NNW | 1.3 | 21.8 | 97 | zzz | 1013.1 | 6.3 | 12 | 0.101 | 2.17 | 1.92 | 0.041 | 1.41 | 0.0625 | 0.0018 | 0.012 | 38 | 11 | - | 69.2 | 13 | <0.01 | 2.1 | 0.533 | 0.89 | 5.41 | 76 | 0.053 | 0.46 | 2.58 | 18.6 | 1.28 | 0.623 | 0.18 | 0.84 | 1.34 | <0.1 | 1.7 | 0.0541 | 0.118 | <0.004 | <0.005 | 0.23 | <0.04 | <0.003 | 3.82 | 0.022 | 0.855 | 1.01 | 0.269 | 0.64 | 1.03 | 0.372 | 0.055 | 2.8027 | 0.81565 |  |  |  | 高津測定局 | 21413403024674 | 0.0009 | 0.003 | 0.0028 | 0.003 | 0.005 | 0.0028 | 0.0016 | 0.005 | 5 | 1.3 | - | 2 | 8 | 0.01 | 0.4 | 0.008 | 0.18 | 0.15 | 5 | 0.011 | 0.07 | 0.17 | 0.6 | 0.024 | 0.009 | 0.06 | 0.03 | 0.007 | 0.1 | 0.09 | 0.002 | 0.004 | 0.004 | 0.005 | 0.008 | 0.04 | 0.003 | 0.03 | 0.006 | 0.012 | 0.021 | 0.016 | 0.04 | 0.011 | 0.016 | 0.017 | [5 empty] | 高津測定局 | 21413403024674 | 0.0032 | 0.01 | 0.0093 | 0.011 | 0.017 | 0.0092 | 0.0054 | 0.017 | 17 | 4.2 | - | 6.6 | 25 | 0.033 | 1.4 | 0.026 | 0.61 | 0.5 | 17 | 0.037 | 0.23 | 0.56 | 2.1 | 0.079 | 0.03 | 0.21 | 0.11 | 0.022 | 0.33 | 0.29 | 0.0067 | 0.013 | 0.015 | 0.018 | 0.026 | 0.15 | 0.011 | 0.099 | 0.019 | 0.039 | 0.071 | 0.053 | 0.14 | 0.036 | 0.055 | 0.057
高津測定局 | 21413403024675 | 秋 | 西暦 | 2024 | 10 | 19 | 10 | 0 | ～ | 西暦 | 2024 | 10 | 20 | 9 | 58 | SSW | 3.2 | 23.3 | 66 | 0.5 | 1009.5 | 10.1 | 3.8 | 0.0737 | 0.304 | 0.523 | 0.063 | 0.284 | 0.0314 | 0.0055 | 0.017 | 63 | 8.5 | - | 33.9 | 14 | <0.01 | 1.5 | 0.189 | <0.18 | 1.33 | 24 | <0.011 | 0.17 | 2.29 | 4.1 | 0.122 | 0.108 | <0.06 | 0.13 | 0.211 | <0.1 | 1.11 | 0.0107 | 0.026 | <0.004 | <0.005 | <0.008 | <0.04 | <0.003 | 0.406 | 0.014 | 0.442 | 0.849 | 0.22 | 0.3 | 0.275 | 0.219 | 0.052 | 1.8196 | 0.24941 |  |  |  | 高津測定局 | 21413403024675 | 0.0009 | 0.003 | 0.0028 | 0.003 | 0.005 | 0.0028 | 0.0016 | 0.005 | 5 | 1.3 | - | 2 | 8 | 0.01 | 0.4 | 0.008 | 0.18 | 0.15 | 5 | 0.011 | 0.07 | 0.17 | 0.6 | 0.024 | 0.009 | 0.06 | 0.03 | 0.007 | 0.1 | 0.09 | 0.002 | 0.004 | 0.004 | 0.005 | 0.008 | 0.04 | 0.003 | 0.03 | 0.006 | 0.012 | 0.021 | 0.016 | 0.04 | 0.011 | 0.016 | 0.017 | [5 empty] | 高津測定局 | 21413403024675 | 0.0032 | 0.01 | 0.0093 | 0.011 | 0.017 | 0.0092 | 0.0054 | 0.017 | 17 | 4.2 | - | 6.6 | 25 | 0.033 | 1.4 | 0.026 | 0.61 | 0.5 | 17 | 0.037 | 0.23 | 0.56 | 2.1 | 0.079 | 0.03 | 0.21 | 0.11 | 0.022 | 0.33 | 0.29 | 0.0067 | 0.013 | 0.015 | 0.018 | 0.026 | 0.15 | 0.011 | 0.099 | 0.019 | 0.039 | 0.071 | 0.053 | 0.14 | 0.036 | 0.055 | 0.057
高津測定局 | 21413403024676 | 秋 | 西暦 | 2024 | 10 | 20 | 10 | 0 | ～ | 西暦 | 2024 | 10 | 21 | 9 | 58 | NNW | 3 | 15.5 | 59 | -- | 1026 | 13.2 | 3.4 | 0.109 | 0.325 | 0.584 | 0.111 | 0.29 | 0.0431 | 0.0125 | 0.022 | 106 | 9.5 | - | 46.7 | 20 | <0.01 | 1.1 | 0.12 | 0.18 | 1.37 | 27 | 0.013 | 0.07 | 1.25 | 10.1 | 0.165 | 0.173 | 0.06 | 0.23 | 0.392 | <0.1 | 1.73 | 0.0169 | 0.044 | <0.004 | <0.005 | <0.008 | <0.04 | <0.003 | 1.06 | 0.024 | 0.481 | 0.701 | 0.181 | 0.29 | 0.321 | 0.207 | 0.043 | 1.6732 | 0.28575 |  |  |  | 高津測定局 | 21413403024676 | 0.0009 | 0.003 | 0.0028 | 0.003 | 0.005 | 0.0028 | 0.0016 | 0.005 | 5 | 1.3 | - | 2 | 8 | 0.01 | 0.4 | 0.008 | 0.18 | 0.15 | 5 | 0.011 | 0.07 | 0.17 | 0.6 | 0.024 | 0.009 | 0.06 | 0.03 | 0.007 | 0.1 | 0.09 | 0.002 | 0.004 | 0.004 | 0.005 | 0.008 | 0.04 | 0.003 | 0.03 | 0.006 | 0.012 | 0.021 | 0.016 | 0.04 | 0.011 | 0.016 | 0.017 | [5 empty] | 高津測定局 | 21413403024676 | 0.0032 | 0.01 | 0.0093 | 0.011 | 0.017 | 0.0092 | 0.0054 | 0.017 | 17 | 4.2 | - | 6.6 | 25 | 0.033 | 1.4 | 0.026 | 0.61 | 0.5 | 17 | 0.037 | 0.23 | 0.56 | 2.1 | 0.079 | 0.03 | 0.21 | 0.11 | 0.022 | 0.33 | 0.29 | 0.0067 | 0.013 | 0.015 | 0.018 | 0.026 | 0.15 | 0.011 | 0.099 | 0.019 | 0.039 | 0.071 | 0.053 | 0.14 | 0.036 | 0.055 | 0.057
高津測定局 | 21413403024677 | 秋 | 西暦 | 2024 | 10 | 21 | 10 | 0 | ～ | 西暦 | 2024 | 10 | 22 | 9 | 58 | NNW | 2.1 | 17.9 | 63 | -- | 1024.4 | 12.7 | 7.3 | 0.0907 | 0.446 | 0.857 | 0.106 | 0.433 | 0.0656 | 0.0099 | 0.042 | 90 | 25.9 | - | 64.8 | 35 | <0.01 | 2.7 | 0.175 | 0.63 | 3.89 | 73 | 0.036 | 0.43 | 2.16 | 12.8 | 0.205 | 0.243 | 0.14 | 0.48 | 0.692 | <0.1 | 2.57 | 0.0461 | 0.09 | <0.004 | <0.005 | <0.008 | <0.04 | 0.003 | 3.01 | 0.04 | 0.789 | 1.22 | 0.28 | 0.51 | 0.712 | 0.335 | 0.065 | 2.8449 | 0.59981 |  |  |  | 高津測定局 | 21413403024677 | 0.0009 | 0.003 | 0.0028 | 0.003 | 0.005 | 0.0028 | 0.0016 | 0.005 | 5 | 1.3 | - | 2 | 8 | 0.01 | 0.4 | 0.008 | 0.18 | 0.15 | 5 | 0.011 | 0.07 | 0.17 | 0.6 | 0.024 | 0.009 | 0.06 | 0.03 | 0.007 | 0.1 | 0.09 | 0.002 | 0.004 | 0.004 | 0.005 | 0.008 | 0.04 | 0.003 | 0.03 | 0.006 | 0.012 | 0.021 | 0.016 | 0.04 | 0.011 | 0.016 | 0.017 | [5 empty] | 高津測定局 | 21413403024677 | 0.0032 | 0.01 | 0.0093 | 0.011 | 0.017 | 0.0092 | 0.0054 | 0.017 | 17 | 4.2 | - | 6.6 | 25 | 0.033 | 1.4 | 0.026 | 0.61 | 0.5 | 17 | 0.037 | 0.23 | 0.56 | 2.1 | 0.079 | 0.03 | 0.21 | 0.11 | 0.022 | 0.33 | 0.29 | 0.0067 | 0.013 | 0.015 | 0.018 | 0.026 | 0.15 | 0.011 | 0.099 | 0.019 | 0.039 | 0.071 | 0.053 | 0.14 | 0.036 | 0.055 | 0.057
高津測定局 | 21413403024678 | 秋 | 西暦 | 2024 | 10 | 22 | 10 | 0 | ～ | 西暦 | 2024 | 10 | 23 | 9 | 58 | NNW,N | 1.2 | 21.7 | 69 | -- | 1015.7 | 10.9 | 10.3 | 0.132 | 0.854 | 0.727 | 0.119 | 0.516 | 0.0839 | 0.0122 | 0.036 | 123 | 50.1 | - | 94.2 | 46 | <0.01 | 4.6 | 0.447 | 1.08 | 7.6 | 125 | 0.058 | 0.63 | 5.24 | 27 | 0.595 | 0.391 | 0.19 | 0.85 | 1.35 | <0.1 | 3.92 | 0.101 | 0.193 | <0.004 | 0.007 | 0.008 | <0.04 | 0.003 | 5.65 | 0.12 | 1.26 | 1.76 | 0.329 | 0.68 | 1.21 | 0.389 | 0.07 | 4.153 | 0.99492 |  |  |  | 高津測定局 | 21413403024678 | 0.0009 | 0.003 | 0.0028 | 0.003 | 0.005 | 0.0028 | 0.0016 | 0.005 | 5 | 1.3 | - | 2 | 8 | 0.01 | 0.4 | 0.008 | 0.18 | 0.15 | 5 | 0.011 | 0.07 | 0.17 | 0.6 | 0.024 | 0.009 | 0.06 | 0.03 | 0.007 | 0.1 | 0.09 | 0.002 | 0.004 | 0.004 | 0.005 | 0.008 | 0.04 | 0.003 | 0.03 | 0.006 | 0.012 | 0.021 | 0.016 | 0.04 | 0.011 | 0.016 | 0.017 | [5 empty] | 高津測定局 | 21413403024678 | 0.0032 | 0.01 | 0.0093 | 0.011 | 0.017 | 0.0092 | 0.0054 | 0.017 | 17 | 4.2 | - | 6.6 | 25 | 0.033 | 1.4 | 0.026 | 0.61 | 0.5 | 17 | 0.037 | 0.23 | 0.56 | 2.1 | 0.079 | 0.03 | 0.21 | 0.11 | 0.022 | 0.33 | 0.29 | 0.0067 | 0.013 | 0.015 | 0.018 | 0.026 | 0.15 | 0.011 | 0.099 | 0.019 | 0.039 | 0.071 | 0.053 | 0.14 | 0.036 | 0.055 | 0.057
高津測定局 | 21413403024679 | 秋 | 西暦 | 2024 | 10 | 23 | 10 | 0 | ～ | 西暦 | 2024 | 10 | 24 | 9 | 58 | NNW | 1.9 | 23.2 | 90 | 12.5 | 1008.6 | 8.1 | 6.8 | 0.137 | 0.688 | 1.08 | 0.111 | 0.589 | 0.0567 | 0.0103 | 0.013 | 114 | 40.6 | - | 51.9 | 21 | <0.01 | 2.2 | 0.512 | 0.91 | 5.88 | 79 | 0.044 | 0.68 | 3.25 | 36 | 0.475 | 0.447 | 0.07 | 1.15 | 1.19 | <0.1 | 2.04 | 0.091 | 0.166 | <0.004 | <0.005 | <0.008 | <0.04 | <0.003 | 8.04 | 0.02 | 0.724 | 0.89 | 0.21 | 0.47 | 0.758 | 0.31 | 0.064 | 2.3112 | 0.66384 |  |  |  | 高津測定局 | 21413403024679 | 0.0009 | 0.003 | 0.0028 | 0.003 | 0.005 | 0.0028 | 0.0016 | 0.005 | 5 | 1.3 | - | 2 | 8 | 0.01 | 0.4 | 0.008 | 0.18 | 0.15 | 5 | 0.011 | 0.07 | 0.17 | 0.6 | 0.024 | 0.009 | 0.06 | 0.03 | 0.007 | 0.1 | 0.09 | 0.002 | 0.004 | 0.004 | 0.005 | 0.008 | 0.04 | 0.003 | 0.03 | 0.006 | 0.012 | 0.021 | 0.016 | 0.04 | 0.011 | 0.016 | 0.017 | [5 empty] | 高津測定局 | 21413403024679 | 0.0032 | 0.01 | 0.0093 | 0.011 | 0.017 | 0.0092 | 0.0054 | 0.017 | 17 | 4.2 | - | 6.6 | 25 | 0.033 | 1.4 | 0.026 | 0.61 | 0.5 | 17 | 0.037 | 0.23 | 0.56 | 2.1 | 0.079 | 0.03 | 0.21 | 0.11 | 0.022 | 0.33 | 0.29 | 0.0067 | 0.013 | 0.015 | 0.018 | 0.026 | 0.15 | 0.011 | 0.099 | 0.019 | 0.039 | 0.071 | 0.053 | 0.14 | 0.036 | 0.055 | 0.057
高津測定局 | 21413403024680 | 秋 | 西暦 | 2024 | 10 | 24 | 10 | 0 | ～ | 西暦 | 2024 | 10 | 25 | 9 | 58 | NE | 1.7 | 22.8 | 79 | -- | 1014.6 | 7.8 | 5.6 | 0.128 | 0.54 | 0.92 | 0.117 | 0.492 | 0.0358 | 0.0107 | 0.02 | 108 | 22.7 | - | 45.3 | 21 | <0.01 | 2.1 | 0.296 | 0.74 | 4.55 | 79 | 0.022 | 0.47 | 2.5 | 24.4 | 0.374 | 0.403 | 0.08 | 0.63 | 0.766 | <0.1 | 1.54 | 0.0575 | 0.1 | <0.004 | <0.005 | 0.029 | <0.04 | <0.003 | 2.72 | 0.024 | 0.656 | 0.822 | 0.199 | 0.38 | 0.5 | 0.32 | 0.063 | 2.0858 | 0.49745 |  |  |  | 高津測定局 | 21413403024680 | 0.0009 | 0.003 | 0.0028 | 0.003 | 0.005 | 0.0028 | 0.0016 | 0.005 | 5 | 1.3 | - | 2 | 8 | 0.01 | 0.4 | 0.008 | 0.18 | 0.15 | 5 | 0.011 | 0.07 | 0.17 | 0.6 | 0.024 | 0.009 | 0.06 | 0.03 | 0.007 | 0.1 | 0.09 | 0.002 | 0.004 | 0.004 | 0.005 | 0.008 | 0.04 | 0.003 | 0.03 | 0.006 | 0.012 | 0.021 | 0.016 | 0.04 | 0.011 | 0.016 | 0.017 | [5 empty] | 高津測定局 | 21413403024680 | 0.0032 | 0.01 | 0.0093 | 0.011 | 0.017 | 0.0092 | 0.0054 | 0.017 | 17 | 4.2 | - | 6.6 | 25 | 0.033 | 1.4 | 0.026 | 0.61 | 0.5 | 17 | 0.037 | 0.23 | 0.56 | 2.1 | 0.079 | 0.03 | 0.21 | 0.11 | 0.022 | 0.33 | 0.29 | 0.0067 | 0.013 | 0.015 | 0.018 | 0.026 | 0.15 | 0.011 | 0.099 | 0.019 | 0.039 | 0.071 | 0.053 | 0.14 | 0.036 | 0.055 | 0.057
高津測定局 | 21413403024681 | 秋 | 西暦 | 2024 | 10 | 25 | 10 | 0 | ～ | 西暦 | 2024 | 10 | 26 | 9 | 58 | NE | 1.9 | 20 | 75 | -- | 1019.1 | 3.3 | 7.1 | 0.0879 | 0.47 | 0.927 | 0.103 | 0.493 | 0.0677 | 0.009 | 0.014 | 105 | 22.5 | - | 77.9 | 23 | <0.01 | 2.2 | 0.196 | 0.33 | 4.33 | 76 | 0.025 | 0.39 | 3.62 | 17 | 0.722 | 0.341 | 0.15 | 0.35 | 0.787 | <0.1 | 2.33 | 0.0702 | 0.133 | <0.004 | <0.005 | 0.098 | <0.04 | 0.003 | 3.45 | 0.028 | 0.793 | 1.17 | 0.236 | 0.58 | 0.856 | 0.379 | 0.063 | 2.8043 | 0.71767 |  |  |  | 高津測定局 | 21413403024681 | 0.0009 | 0.003 | 0.0028 | 0.003 | 0.005 | 0.0028 | 0.0016 | 0.005 | 5 | 1.3 | - | 2 | 8 | 0.01 | 0.4 | 0.008 | 0.18 | 0.15 | 5 | 0.011 | 0.07 | 0.17 | 0.6 | 0.024 | 0.009 | 0.06 | 0.03 | 0.007 | 0.1 | 0.09 | 0.002 | 0.004 | 0.004 | 0.005 | 0.008 | 0.04 | 0.003 | 0.03 | 0.006 | 0.012 | 0.021 | 0.016 | 0.04 | 0.011 | 0.016 | 0.017 | [5 empty] | 高津測定局 | 21413403024681 | 0.0032 | 0.01 | 0.0093 | 0.011 | 0.017 | 0.0092 | 0.0054 | 0.017 | 17 | 4.2 | - | 6.6 | 25 | 0.033 | 1.4 | 0.026 | 0.61 | 0.5 | 17 | 0.037 | 0.23 | 0.56 | 2.1 | 0.079 | 0.03 | 0.21 | 0.11 | 0.022 | 0.33 | 0.29 | 0.0067 | 0.013 | 0.015 | 0.018 | 0.026 | 0.15 | 0.011 | 0.099 | 0.019 | 0.039 | 0.071 | 0.053 | 0.14 | 0.036 | 0.055 | 0.057
高津測定局 | 21413403024682 | 秋 | 西暦 | 2024 | 10 | 26 | 10 | 0 | ～ | 西暦 | 2024 | 10 | 27 | 9 | 58 | NNW | 1.6 | 19.6 | 84 | -- | 1014.3 | 5.4 | 14.8 | 0.28 | 1.64 | 1.71 | 0.081 | 1.22 | 0.123 | 0.0064 | 0.013 | 77 | 25 | - | 138 | 22 | <0.01 | 3 | 0.292 | 0.84 | 4.56 | 77 | 0.018 | 0.36 | 9.98 | 17.4 | 0.813 | 0.585 | 0.28 | 1.29 | 1.23 | <0.1 | 3.66 | 0.0951 | 0.199 | <0.004 | 0.006 | 0.154 | <0.04 | <0.003 | 3.03 | 0.09 | 1.47 | 1.99 | 0.341 | 1.13 | 1.8 | 0.388 | 0.064 | 5.0195 | 1.1265 |  |  |  | 高津測定局 | 21413403024682 | 0.0009 | 0.003 | 0.0028 | 0.003 | 0.005 | 0.0028 | 0.0016 | 0.005 | 5 | 1.3 | - | 2 | 8 | 0.01 | 0.4 | 0.008 | 0.18 | 0.15 | 5 | 0.011 | 0.07 | 0.17 | 0.6 | 0.024 | 0.009 | 0.06 | 0.03 | 0.007 | 0.1 | 0.09 | 0.002 | 0.004 | 0.004 | 0.005 | 0.008 | 0.04 | 0.003 | 0.03 | 0.006 | 0.012 | 0.021 | 0.016 | 0.04 | 0.011 | 0.016 | 0.017 | [5 empty] | 高津測定局 | 21413403024682 | 0.0032 | 0.01 | 0.0093 | 0.011 | 0.017 | 0.0092 | 0.0054 | 0.017 | 17 | 4.2 | - | 6.6 | 25 | 0.033 | 1.4 | 0.026 | 0.61 | 0.5 | 17 | 0.037 | 0.23 | 0.56 | 2.1 | 0.079 | 0.03 | 0.21 | 0.11 | 0.022 | 0.33 | 0.29 | 0.0067 | 0.013 | 0.015 | 0.018 | 0.026 | 0.15 | 0.011 | 0.099 | 0.019 | 0.039 | 0.071 | 0.053 | 0.14 | 0.036 | 0.055 | 0.057
高津測定局 | 21413403024683 | 秋 | 西暦 | 2024 | 10 | 27 | 10 | 0 | ～ | 西暦 | 2024 | 10 | 28 | 9 | 58 | NNW | 1.1 | 20.1 | 89 | 11 | 1004.7 | 5.7 | 12.7 | 0.192 | 1.53 | 2.17 | 0.054 | 1.39 | 0.0828 | 0.0046 | 0.007 | 49 | 14.9 | - | 86.4 | 17 | <0.01 | 1.3 | 0.656 | 1.68 | 2.77 | 71 | 0.025 | 0.75 | 31.3 | 12.4 | 0.997 | 0.644 | 0.19 | 1.73 | 0.897 | <0.1 | 2.07 | 0.171 | 0.122 | <0.004 | <0.005 | 0.214 | <0.04 | <0.003 | 3.34 | 0.037 | 1.08 | 1.09 | 0.248 | 1.12 | 1.49 | 0.401 | 0.067 | 3.576 | 0.83965 |  |  |  | 高津測定局 | 21413403024683 | 0.0009 | 0.003 | 0.0028 | 0.003 | 0.005 | 0.0028 | 0.0016 | 0.005 | 5 | 1.3 | - | 2 | 8 | 0.01 | 0.4 | 0.008 | 0.18 | 0.15 | 5 | 0.011 | 0.07 | 0.17 | 0.6 | 0.024 | 0.009 | 0.06 | 0.03 | 0.007 | 0.1 | 0.09 | 0.002 | 0.004 | 0.004 | 0.005 | 0.008 | 0.04 | 0.003 | 0.03 | 0.006 | 0.012 | 0.021 | 0.016 | 0.04 | 0.011 | 0.016 | 0.017 | [5 empty] | 高津測定局 | 21413403024683 | 0.0032 | 0.01 | 0.0093 | 0.011 | 0.017 | 0.0092 | 0.0054 | 0.017 | 17 | 4.2 | - | 6.6 | 25 | 0.033 | 1.4 | 0.026 | 0.61 | 0.5 | 17 | 0.037 | 0.23 | 0.56 | 2.1 | 0.079 | 0.03 | 0.21 | 0.11 | 0.022 | 0.33 | 0.29 | 0.0067 | 0.013 | 0.015 | 0.018 | 0.026 | 0.15 | 0.011 | 0.099 | 0.019 | 0.039 | 0.071 | 0.053 | 0.14 | 0.036 | 0.055 | 0.057
高津測定局 | 21413403024684 | 秋 | 西暦 | 2024 | 10 | 28 | 10 | 0 | ～ | 西暦 | 2024 | 10 | 29 | 9 | 58 | NE | 2.3 | 19.4 | 70 | -- | 1009 | 2.6 | 4.5 | 0.0786 | 0.323 | 0.984 | 0.067 | 0.467 | 0.0425 | 0.0062 | 0.013 | 60 | 16.5 | - | 45.3 | 21 | <0.01 | 1.9 | 0.149 | 0.59 | 3.54 | 64 | 0.013 | 0.29 | 1.8 | 9.8 | 0.799 | 0.274 | 0.08 | 0.39 | 0.392 | <0.1 | 1.97 | 0.0212 | 0.051 | <0.004 | <0.005 | 0.055 | <0.04 | <0.003 | 5.26 | 0.012 | 0.425 | 0.576 | 0.169 | 0.26 | 0.392 | 0.276 | 0.058 | 1.4392 | 0.46888 |  |  |  | 高津測定局 | 21413403024684 | 0.0009 | 0.003 | 0.0028 | 0.003 | 0.005 | 0.0028 | 0.0016 | 0.005 | 5 | 1.3 | - | 2 | 8 | 0.01 | 0.4 | 0.008 | 0.18 | 0.15 | 5 | 0.011 | 0.07 | 0.17 | 0.6 | 0.024 | 0.009 | 0.06 | 0.03 | 0.007 | 0.1 | 0.09 | 0.002 | 0.004 | 0.004 | 0.005 | 0.008 | 0.04 | 0.003 | 0.03 | 0.006 | 0.012 | 0.021 | 0.016 | 0.04 | 0.011 | 0.016 | 0.017 | [5 empty] | 高津測定局 | 21413403024684 | 0.0032 | 0.01 | 0.0093 | 0.011 | 0.017 | 0.0092 | 0.0054 | 0.017 | 17 | 4.2 | - | 6.6 | 25 | 0.033 | 1.4 | 0.026 | 0.61 | 0.5 | 17 | 0.037 | 0.23 | 0.56 | 2.1 | 0.079 | 0.03 | 0.21 | 0.11 | 0.022 | 0.33 | 0.29 | 0.0067 | 0.013 | 0.015 | 0.018 | 0.026 | 0.15 | 0.011 | 0.099 | 0.019 | 0.039 | 0.071 | 0.053 | 0.14 | 0.036 | 0.055 | 0.057
高津測定局 | 21413403024685 | 秋 | 西暦 | 2024 | 10 | 29 | 10 | 0 | ～ | 西暦 | 2024 | 10 | 30 | 9 | 58 | NNW | 3 | 14.3 | 93 | 39.5 | 1012.9 | 2.1 | 3.6 | 0.0902 | 0.343 | 0.494 | 0.047 | 0.296 | 0.0374 | 0.0031 | 0.009 | 47 | 6.5 | - | 37.6 | 10 | <0.01 | 1.2 | 0.085 | 0.27 | 2.25 | 30 | <0.011 | 0.12 | 1.1 | 9.2 | 0.258 | 0.181 | 0.09 | 0.15 | 1.38 | <0.1 | 0.89 | 0.0188 | 0.039 | <0.004 | <0.005 | 0.242 | <0.04 | <0.003 | 4.79 | 0.008 | 0.257 | 0.624 | 0.193 | 0.19 | 0.302 | 0.226 | 0.054 | 1.2678 | 0.39634 |  |  |  | 高津測定局 | 21413403024685 | 0.0009 | 0.003 | 0.0028 | 0.003 | 0.005 | 0.0028 | 0.0016 | 0.005 | 5 | 1.3 | - | 2 | 8 | 0.01 | 0.4 | 0.008 | 0.18 | 0.15 | 5 | 0.011 | 0.07 | 0.17 | 0.6 | 0.024 | 0.009 | 0.06 | 0.03 | 0.007 | 0.1 | 0.09 | 0.002 | 0.004 | 0.004 | 0.005 | 0.008 | 0.04 | 0.003 | 0.03 | 0.006 | 0.012 | 0.021 | 0.016 | 0.04 | 0.011 | 0.016 | 0.017 | [5 empty] | 高津測定局 | 21413403024685 | 0.0032 | 0.01 | 0.0093 | 0.011 | 0.017 | 0.0092 | 0.0054 | 0.017 | 17 | 4.2 | - | 6.6 | 25 | 0.033 | 1.4 | 0.026 | 0.61 | 0.5 | 17 | 0.037 | 0.23 | 0.56 | 2.1 | 0.079 | 0.03 | 0.21 | 0.11 | 0.022 | 0.33 | 0.29 | 0.0067 | 0.013 | 0.015 | 0.018 | 0.026 | 0.15 | 0.011 | 0.099 | 0.019 | 0.039 | 0.071 | 0.053 | 0.14 | 0.036 | 0.055 | 0.057
高津測定局 | 21413403024686 | 秋 | 西暦 | 2024 | 10 | 30 | 10 | 0 | ～ | 西暦 | 2024 | 10 | 31 | 9 | 58 | NNW | 2.8 | 17.9 | 61 | -- | 1013.5 | 11.6 | 4.3 | 0.0652 | 0.24 | 0.638 | 0.033 | 0.333 | 0.0491 | 0.0018 | 0.02 | 27 | 8.1 | - | 47.3 | 14 | <0.01 | 1.3 | 0.073 | 0.22 | 1.67 | 36 | <0.011 | 0.23 | 1.08 | 8 | 0.256 | 0.243 | 0.06 | 0.28 | 0.256 | <0.1 | 1.51 | 0.0155 | 0.049 | <0.004 | <0.005 | <0.008 | <0.04 | <0.003 | 1.93 | 0.029 | 0.517 | 0.75 | 0.21 | 0.36 | 0.404 | 0.275 | 0.062 | 1.863 | 0.38468 |  |  |  | 高津測定局 | 21413403024686 | 0.0009 | 0.003 | 0.0028 | 0.003 | 0.005 | 0.0028 | 0.0016 | 0.005 | 5 | 1.3 | - | 2 | 8 | 0.01 | 0.4 | 0.008 | 0.18 | 0.15 | 5 | 0.011 | 0.07 | 0.17 | 0.6 | 0.024 | 0.009 | 0.06 | 0.03 | 0.007 | 0.1 | 0.09 | 0.002 | 0.004 | 0.004 | 0.005 | 0.008 | 0.04 | 0.003 | 0.03 | 0.006 | 0.012 | 0.021 | 0.016 | 0.04 | 0.011 | 0.016 | 0.017 | [5 empty] | 高津測定局 | 21413403024686 | 0.0032 | 0.01 | 0.0093 | 0.011 | 0.017 | 0.0092 | 0.0054 | 0.017 | 17 | 4.2 | - | 6.6 | 25 | 0.033 | 1.4 | 0.026 | 0.61 | 0.5 | 17 | 0.037 | 0.23 | 0.56 | 2.1 | 0.079 | 0.03 | 0.21 | 0.11 | 0.022 | 0.33 | 0.29 | 0.0067 | 0.013 | 0.015 | 0.018 | 0.026 | 0.15 | 0.011 | 0.099 | 0.019 | 0.039 | 0.071 | 0.053 | 0.14 | 0.036 | 0.055 | 0.057
高津測定局 | 21413403024687 | 冬 | 西暦 | 2025 | 1 | 16 | 10 | 0 | ～ | 西暦 | 2025 | 1 | 17 | 9 | 58 | NNW | 1.7 | 4.7 | 53 | -- | 1010.8 | 6.9 | 8.2 | 0.257 | 1.66 | 0.73 | 0.058 | 0.847 | 0.075 | 0.0072 | 0.083 | 59 | 39.7 | - | 84.8 | 81 | 0.011 | 6.4 | 1.26 | 1.2 | 7.08 | 149 | 0.065 | 1.48 | 5.4 | 23.1 | 0.278 | 0.589 | 0.27 | 1.08 | 0.932 | <0.23 | 4.36 | 0.081 | 0.112 | <0.006 | 0.015 | 0.058 | <0.1 | <0.009 | 5.24 | 0.138 | 0.774 | 0.961 | 0.303 | 0.47 | 0.694 | 0.45 | 0.0851 | 2.6459 | 0.75915 |  |  |  | 高津測定局 | 21413403024687 | 0.003 | 0.006 | 0.006 | 0.006 | 0.007 | 0.006 | 0.0021 | 0.005 | 3 | 2 | - | 1.3 | 6 | 0.004 | 0.4 | 0.008 | 0.3 | 0.1 | 4 | 0.012 | 0.26 | 0.14 | 0.7 | 0.017 | 0.012 | 0.13 | 0.05 | 0.009 | 0.23 | 0.1 | 0.004 | 0.005 | 0.006 | 0.003 | 0.013 | 0.1 | 0.009 | 0.025 | 0.006 | 0.018 | 0.022 | 0.007 | 0.07 | 0.019 | 0.06 | 0.0024 | [5 empty] | 高津測定局 | 21413403024687 | 0.012 | 0.019 | 0.021 | 0.019 | 0.023 | 0.019 | 0.0071 | 0.018 | 10 | 6.7 | - | 4.4 | 19 | 0.014 | 1.4 | 0.026 | 1.1 | 0.34 | 13 | 0.041 | 0.87 | 0.46 | 2.2 | 0.058 | 0.04 | 0.44 | 0.18 | 0.029 | 0.77 | 0.33 | 0.015 | 0.017 | 0.021 | 0.01 | 0.044 | 0.32 | 0.029 | 0.082 | 0.02 | 0.059 | 0.074 | 0.022 | 0.25 | 0.062 | 0.19 | 0.0082
高津測定局 | 21413403024688 | 冬 | 西暦 | 2025 | 1 | 17 | 10 | 0 | ～ | 西暦 | 2025 | 1 | 18 | 9 | 58 | NNW | 2.9 | 4.8 | 40 | -- | 1015.3 | 14 | 5.9 | 0.165 | 0.388 | 0.98 | 0.13 | 0.521 | 0.041 | 0.0184 | 0.11 | 125 | 99.7 | - | 47.7 | 108 | 0.019 | 6.3 | 0.247 | 0.3 | 2.44 | 85 | 0.034 | <0.26 | 1.25 | 6.1 | 0.161 | 0.132 | <0.13 | 0.2 | 0.224 | <0.23 | 2.3 | 0.042 | 0.083 | <0.006 | 0.005 | <0.013 | <0.1 | <0.009 | 1.32 | 0.053 | 0.561 | 0.823 | 0.291 | 0.59 | 0.375 | 0.39 | 0.0939 | 2.3147 | 0.26953 |  |  |  | 高津測定局 | 21413403024688 | 0.003 | 0.006 | 0.006 | 0.006 | 0.007 | 0.006 | 0.0021 | 0.005 | 3 | 2 | - | 1.3 | 6 | 0.004 | 0.4 | 0.008 | 0.3 | 0.1 | 4 | 0.012 | 0.26 | 0.14 | 0.7 | 0.017 | 0.012 | 0.13 | 0.05 | 0.009 | 0.23 | 0.1 | 0.004 | 0.005 | 0.006 | 0.003 | 0.013 | 0.1 | 0.009 | 0.025 | 0.006 | 0.018 | 0.022 | 0.007 | 0.07 | 0.019 | 0.06 | 0.0024 | [5 empty] | 高津測定局 | 21413403024688 | 0.012 | 0.019 | 0.021 | 0.019 | 0.023 | 0.019 | 0.0071 | 0.018 | 10 | 6.7 | - | 4.4 | 19 | 0.014 | 1.4 | 0.026 | 1.1 | 0.34 | 13 | 0.041 | 0.87 | 0.46 | 2.2 | 0.058 | 0.04 | 0.44 | 0.18 | 0.029 | 0.77 | 0.33 | 0.015 | 0.017 | 0.021 | 0.01 | 0.044 | 0.32 | 0.029 | 0.082 | 0.02 | 0.059 | 0.074 | 0.022 | 0.25 | 0.062 | 0.19 | 0.0082
高津測定局 | 21413403024689 | 冬 | 西暦 | 2025 | 1 | 18 | 10 | 0 | ～ | 西暦 | 2025 | 1 | 19 | 9 | 58 | NW | 1.8 | 5.1 | 50 | -- | 1018.5 | 12.7 | 11.7 | 0.25 | 1.99 | 1.01 | 0.05 | 1.09 | 0.088 | 0.009 | 0.065 | 55 | 52.3 | - | 111 | 81 | 0.013 | 5 | 0.484 | 0.8 | 4.19 | 120 | 0.039 | 0.51 | 4.04 | 17.1 | 0.28 | 0.467 | 0.21 | 1.55 | 2.49 | <0.23 | 5.45 | 0.092 | 0.132 | <0.006 | 0.012 | <0.013 | <0.1 | <0.009 | 2.26 | 0.182 | 0.958 | 1.39 | 0.359 | 0.74 | 1.07 | 0.47 | 0.0954 | 3.6246 | 0.89912 |  |  |  | 高津測定局 | 21413403024689 | 0.003 | 0.006 | 0.006 | 0.006 | 0.007 | 0.006 | 0.0021 | 0.005 | 3 | 2 | - | 1.3 | 6 | 0.004 | 0.4 | 0.008 | 0.3 | 0.1 | 4 | 0.012 | 0.26 | 0.14 | 0.7 | 0.017 | 0.012 | 0.13 | 0.05 | 0.009 | 0.23 | 0.1 | 0.004 | 0.005 | 0.006 | 0.003 | 0.013 | 0.1 | 0.009 | 0.025 | 0.006 | 0.018 | 0.022 | 0.007 | 0.07 | 0.019 | 0.06 | 0.0024 | [5 empty] | 高津測定局 | 21413403024689 | 0.012 | 0.019 | 0.021 | 0.019 | 0.023 | 0.019 | 0.0071 | 0.018 | 10 | 6.7 | - | 4.4 | 19 | 0.014 | 1.4 | 0.026 | 1.1 | 0.34 | 13 | 0.041 | 0.87 | 0.46 | 2.2 | 0.058 | 0.04 | 0.44 | 0.18 | 0.029 | 0.77 | 0.33 | 0.015 | 0.017 | 0.021 | 0.01 | 0.044 | 0.32 | 0.029 | 0.082 | 0.02 | 0.059 | 0.074 | 0.022 | 0.25 | 0.062 | 0.19 | 0.0082
高津測定局 | 21413403024690 | 冬 | 西暦 | 2025 | 1 | 19 | 10 | 0 | ～ | 西暦 | 2025 | 1 | 20 | 9 | 58 | NNW | 1.3 | 7.5 | 60 | 0.5 | 1011 | 5.9 | 21.4 | 0.391 | 6.28 | 1.57 | 0.058 | 2.62 | 0.142 | 0.0056 | 0.035 | 63 | 42.6 | - | 165 | 60 | 0.009 | 3.9 | 0.803 | 1.4 | 4.89 | 129 | 0.086 | 0.99 | 3.75 | 42.5 | 0.413 | 0.929 | 0.29 | 1.81 | 1.35 | <0.23 | 4.05 | 0.219 | 0.151 | <0.006 | 0.01 | <0.013 | <0.1 | <0.009 | 5.42 | 0.27 | 1.33 | 1.69 | 0.382 | 1.34 | 1.94 | 0.57 | 0.102 | 5.0069 | 1.2786 |  |  |  | 高津測定局 | 21413403024690 | 0.003 | 0.006 | 0.006 | 0.006 | 0.007 | 0.006 | 0.0021 | 0.005 | 3 | 2 | - | 1.3 | 6 | 0.004 | 0.4 | 0.008 | 0.3 | 0.1 | 4 | 0.012 | 0.26 | 0.14 | 0.7 | 0.017 | 0.012 | 0.13 | 0.05 | 0.009 | 0.23 | 0.1 | 0.004 | 0.005 | 0.006 | 0.003 | 0.013 | 0.1 | 0.009 | 0.025 | 0.006 | 0.018 | 0.022 | 0.007 | 0.07 | 0.019 | 0.06 | 0.0024 | [5 empty] | 高津測定局 | 21413403024690 | 0.012 | 0.019 | 0.021 | 0.019 | 0.023 | 0.019 | 0.0071 | 0.018 | 10 | 6.7 | - | 4.4 | 19 | 0.014 | 1.4 | 0.026 | 1.1 | 0.34 | 13 | 0.041 | 0.87 | 0.46 | 2.2 | 0.058 | 0.04 | 0.44 | 0.18 | 0.029 | 0.77 | 0.33 | 0.015 | 0.017 | 0.021 | 0.01 | 0.044 | 0.32 | 0.029 | 0.082 | 0.02 | 0.059 | 0.074 | 0.022 | 0.25 | 0.062 | 0.19 | 0.0082
高津測定局 | 21413403024691 | 冬 | 西暦 | 2025 | 1 | 20 | 10 | 0 | ～ | 西暦 | 2025 | 1 | 21 | 9 | 58 | NNW | 1.5 | 10.1 | 77 | -- | 1007.2 | 11 | 18 | 0.291 | 5.83 | 2.39 | 0.046 | 2.77 | 0.055 | 0.0036 | 0.035 | 44 | 28 | - | 69.9 | 51 | 0.005 | 3.1 | 1.71 | 2.3 | 6.22 | 117 | 0.213 | 4.27 | 3.76 | 37.9 | 0.577 | 0.612 | 0.14 | 1.92 | 0.86 | <0.23 | 3.23 | 0.148 | 0.155 | <0.006 | 0.005 | 0.307 | <0.1 | <0.009 | 4.77 | 0.068 | 1.22 | 0.866 | 0.287 | 0.93 | 1.24 | 0.59 | 0.106 | 3.3719 | 0.99452 |  |  |  | 高津測定局 | 21413403024691 | 0.003 | 0.006 | 0.006 | 0.006 | 0.007 | 0.006 | 0.0021 | 0.005 | 3 | 2 | - | 1.3 | 6 | 0.004 | 0.4 | 0.008 | 0.3 | 0.1 | 4 | 0.012 | 0.26 | 0.14 | 0.7 | 0.017 | 0.012 | 0.13 | 0.05 | 0.009 | 0.23 | 0.1 | 0.004 | 0.005 | 0.006 | 0.003 | 0.013 | 0.1 | 0.009 | 0.025 | 0.006 | 0.018 | 0.022 | 0.007 | 0.07 | 0.019 | 0.06 | 0.0024 | [5 empty] | 高津測定局 | 21413403024691 | 0.012 | 0.019 | 0.021 | 0.019 | 0.023 | 0.019 | 0.0071 | 0.018 | 10 | 6.7 | - | 4.4 | 19 | 0.014 | 1.4 | 0.026 | 1.1 | 0.34 | 13 | 0.041 | 0.87 | 0.46 | 2.2 | 0.058 | 0.04 | 0.44 | 0.18 | 0.029 | 0.77 | 0.33 | 0.015 | 0.017 | 0.021 | 0.01 | 0.044 | 0.32 | 0.029 | 0.082 | 0.02 | 0.059 | 0.074 | 0.022 | 0.25 | 0.062 | 0.19 | 0.0082
高津測定局 | 21413403024692 | 冬 | 西暦 | 2025 | 1 | 21 | 10 | 0 | ～ | 西暦 | 2025 | 1 | 22 | 9 | 58 | NNW | 1.8 | 8.7 | 60 | -- | 1012 | 13.4 | 10.3 | 0.113 | 1.55 | 2.54 | 0.035 | 1.55 | 0.047 | 0.004 | 0.026 | 39 | 26.9 | - | 73.8 | 35 | 0.005 | 3.5 | 0.362 | 0.6 | 4.35 | 79 | 0.03 | 0.42 | 2.49 | 22.6 | 0.868 | 0.459 | <0.13 | 0.6 | 0.691 | <0.23 | 2.81 | 0.047 | 0.107 | <0.006 | 0.004 | <0.013 | <0.1 | <0.009 | 5.18 | 0.084 | 0.976 | 0.616 | 0.276 | 0.79 | 0.859 | 0.53 | 0.099 | 2.7399 | 0.69901 |  |  |  | 高津測定局 | 21413403024692 | 0.003 | 0.006 | 0.006 | 0.006 | 0.007 | 0.006 | 0.0021 | 0.005 | 3 | 2 | - | 1.3 | 6 | 0.004 | 0.4 | 0.008 | 0.3 | 0.1 | 4 | 0.012 | 0.26 | 0.14 | 0.7 | 0.017 | 0.012 | 0.13 | 0.05 | 0.009 | 0.23 | 0.1 | 0.004 | 0.005 | 0.006 | 0.003 | 0.013 | 0.1 | 0.009 | 0.025 | 0.006 | 0.018 | 0.022 | 0.007 | 0.07 | 0.019 | 0.06 | 0.0024 | [5 empty] | 高津測定局 | 21413403024692 | 0.012 | 0.019 | 0.021 | 0.019 | 0.023 | 0.019 | 0.0071 | 0.018 | 10 | 6.7 | - | 4.4 | 19 | 0.014 | 1.4 | 0.026 | 1.1 | 0.34 | 13 | 0.041 | 0.87 | 0.46 | 2.2 | 0.058 | 0.04 | 0.44 | 0.18 | 0.029 | 0.77 | 0.33 | 0.015 | 0.017 | 0.021 | 0.01 | 0.044 | 0.32 | 0.029 | 0.082 | 0.02 | 0.059 | 0.074 | 0.022 | 0.25 | 0.062 | 0.19 | 0.0082
高津測定局 | 21413403024693 | 冬 | 西暦 | 2025 | 1 | 22 | 10 | 0 | ～ | 西暦 | 2025 | 1 | 23 | 9 | 58 | NNW | 1.8 | 8.6 | 49 | -- | 1016.6 | 14 | 11.5 | 0.29 | 2.12 | 1.42 | 0.05 | 1.28 | 0.086 | 0.0073 | 0.077 | 50 | 55.4 | - | 92.6 | 90 | 0.014 | 6.5 | 0.528 | 0.9 | 6.13 | 161 | 0.088 | 0.98 | 4.95 | 23.7 | 0.596 | 0.569 | 0.21 | 0.73 | 0.951 | <0.23 | 6.27 | 0.101 | 0.156 | <0.006 | 0.013 | <0.013 | <0.1 | <0.009 | 4.99 | 0.154 | 1.11 | 1.32 | 0.362 | 0.71 | 1.03 | 0.49 | 0.0973 | 3.6572 | 0.90534 |  |  |  | 高津測定局 | 21413403024693 | 0.003 | 0.006 | 0.006 | 0.006 | 0.007 | 0.006 | 0.0021 | 0.005 | 3 | 2 | - | 1.3 | 6 | 0.004 | 0.4 | 0.008 | 0.3 | 0.1 | 4 | 0.012 | 0.26 | 0.14 | 0.7 | 0.017 | 0.012 | 0.13 | 0.05 | 0.009 | 0.23 | 0.1 | 0.004 | 0.005 | 0.006 | 0.003 | 0.013 | 0.1 | 0.009 | 0.025 | 0.006 | 0.018 | 0.022 | 0.007 | 0.07 | 0.019 | 0.06 | 0.0024 | [5 empty] | 高津測定局 | 21413403024693 | 0.012 | 0.019 | 0.021 | 0.019 | 0.023 | 0.019 | 0.0071 | 0.018 | 10 | 6.7 | - | 4.4 | 19 | 0.014 | 1.4 | 0.026 | 1.1 | 0.34 | 13 | 0.041 | 0.87 | 0.46 | 2.2 | 0.058 | 0.04 | 0.44 | 0.18 | 0.029 | 0.77 | 0.33 | 0.015 | 0.017 | 0.021 | 0.01 | 0.044 | 0.32 | 0.029 | 0.082 | 0.02 | 0.059 | 0.074 | 0.022 | 0.25 | 0.062 | 0.19 | 0.0082
高津測定局 | 21413403024694 | 冬 | 西暦 | 2025 | 1 | 23 | 10 | 0 | ～ | 西暦 | 2025 | 1 | 24 | 9 | 58 | NNW | 1.6 | 8.9 | 65 | -- | 1015.8 | 12.7 | 18.2 | 0.328 | 4.53 | 2.32 | 0.092 | 2.29 | 0.145 | 0.0096 | 0.067 | 82 | 54.4 | - | 156 | 96 | 0.013 | 6.4 | 2.17 | 1.9 | 11.1 | 215 | 0.19 | 3.13 | 6.74 | 37.5 | 0.842 | 1.24 | 0.52 | 1.03 | 1.6 | <0.23 | 6.44 | 0.194 | 0.191 | <0.006 | 0.014 | 0.758 | <0.1 | <0.009 | 9.52 | 0.204 | 1.48 | 1.48 | 0.361 | 1.06 | 1.69 | 0.52 | 0.0992 | 4.5935 | 1.2421 |  |  |  | 高津測定局 | 21413403024694 | 0.003 | 0.006 | 0.006 | 0.006 | 0.007 | 0.006 | 0.0021 | 0.005 | 3 | 2 | - | 1.3 | 6 | 0.004 | 0.4 | 0.008 | 0.3 | 0.1 | 4 | 0.012 | 0.26 | 0.14 | 0.7 | 0.017 | 0.012 | 0.13 | 0.05 | 0.009 | 0.23 | 0.1 | 0.004 | 0.005 | 0.006 | 0.003 | 0.013 | 0.1 | 0.009 | 0.025 | 0.006 | 0.018 | 0.022 | 0.007 | 0.07 | 0.019 | 0.06 | 0.0024 | [5 empty] | 高津測定局 | 21413403024694 | 0.012 | 0.019 | 0.021 | 0.019 | 0.023 | 0.019 | 0.0071 | 0.018 | 10 | 6.7 | - | 4.4 | 19 | 0.014 | 1.4 | 0.026 | 1.1 | 0.34 | 13 | 0.041 | 0.87 | 0.46 | 2.2 | 0.058 | 0.04 | 0.44 | 0.18 | 0.029 | 0.77 | 0.33 | 0.015 | 0.017 | 0.021 | 0.01 | 0.044 | 0.32 | 0.029 | 0.082 | 0.02 | 0.059 | 0.074 | 0.022 | 0.25 | 0.062 | 0.19 | 0.0082
高津測定局 | 21413403024695 | 冬 | 西暦 | 2025 | 1 | 24 | 10 | 0 | ～ | 西暦 | 2025 | 1 | 25 | 9 | 58 | NNW | 1.6 | 9.6 | 64 | -- | 1015.6 | 11.3 | 11.6 | 0.107 | 2.32 | 2.46 | 0.055 | 1.73 | 0.075 | 0.0064 | 0.038 | 61 | 38 | - | 109 | 56 | 0.006 | 3.5 | 0.777 | 0.9 | 4.08 | 82 | 0.036 | 0.8 | 2.59 | 17.9 | 1.03 | 0.849 | 0.16 | 0.55 | 0.929 | <0.23 | 2.65 | 0.095 | 0.115 | <0.006 | 0.005 | <0.013 | <0.1 | <0.009 | 5.16 | 0.056 | 1 | 0.789 | 0.263 | 0.88 | 1.2 | 0.63 | 0.111 | 2.9875 | 1.0578 |  |  |  | 高津測定局 | 21413403024695 | 0.003 | 0.006 | 0.006 | 0.006 | 0.007 | 0.006 | 0.0021 | 0.005 | 3 | 2 | - | 1.3 | 6 | 0.004 | 0.4 | 0.008 | 0.3 | 0.1 | 4 | 0.012 | 0.26 | 0.14 | 0.7 | 0.017 | 0.012 | 0.13 | 0.05 | 0.009 | 0.23 | 0.1 | 0.004 | 0.005 | 0.006 | 0.003 | 0.013 | 0.1 | 0.009 | 0.025 | 0.006 | 0.018 | 0.022 | 0.007 | 0.07 | 0.019 | 0.06 | 0.0024 | [5 empty] | 高津測定局 | 21413403024695 | 0.012 | 0.019 | 0.021 | 0.019 | 0.023 | 0.019 | 0.0071 | 0.018 | 10 | 6.7 | - | 4.4 | 19 | 0.014 | 1.4 | 0.026 | 1.1 | 0.34 | 13 | 0.041 | 0.87 | 0.46 | 2.2 | 0.058 | 0.04 | 0.44 | 0.18 | 0.029 | 0.77 | 0.33 | 0.015 | 0.017 | 0.021 | 0.01 | 0.044 | 0.32 | 0.029 | 0.082 | 0.02 | 0.059 | 0.074 | 0.022 | 0.25 | 0.062 | 0.19 | 0.0082
高津測定局 | 21413403024696 | 冬 | 西暦 | 2025 | 1 | 25 | 10 | 0 | ～ | 西暦 | 2025 | 1 | 26 | 9 | 58 | NNW | 2.6 | 6.9 | 50 | -- | 1013.8 | 9.1 | 5.1 | 0.132 | 0.724 | 0.784 | 0.039 | 0.628 | 0.045 | 0.0036 | 0.029 | 34 | 12.9 | - | 46.8 | 28 | <0.004 | 2.3 | 0.099 | 0.6 | 1.33 | 40 | 0.013 | 0.3 | 1.29 | 7.6 | 0.229 | 0.212 | <0.13 | 0.36 | 0.358 | <0.23 | 1.92 | 0.03 | 0.058 | <0.006 | <0.003 | <0.013 | <0.1 | <0.009 | 1.32 | 0.053 | 0.611 | 0.989 | 0.333 | 0.49 | 0.429 | 0.42 | 0.0956 | 2.4793 | 0.44702 |  |  |  | 高津測定局 | 21413403024696 | 0.003 | 0.006 | 0.006 | 0.006 | 0.007 | 0.006 | 0.0021 | 0.005 | 3 | 2 | - | 1.3 | 6 | 0.004 | 0.4 | 0.008 | 0.3 | 0.1 | 4 | 0.012 | 0.26 | 0.14 | 0.7 | 0.017 | 0.012 | 0.13 | 0.05 | 0.009 | 0.23 | 0.1 | 0.004 | 0.005 | 0.006 | 0.003 | 0.013 | 0.1 | 0.009 | 0.025 | 0.006 | 0.018 | 0.022 | 0.007 | 0.07 | 0.019 | 0.06 | 0.0024 | [5 empty] | 高津測定局 | 21413403024696 | 0.012 | 0.019 | 0.021 | 0.019 | 0.023 | 0.019 | 0.0071 | 0.018 | 10 | 6.7 | - | 4.4 | 19 | 0.014 | 1.4 | 0.026 | 1.1 | 0.34 | 13 | 0.041 | 0.87 | 0.46 | 2.2 | 0.058 | 0.04 | 0.44 | 0.18 | 0.029 | 0.77 | 0.33 | 0.015 | 0.017 | 0.021 | 0.01 | 0.044 | 0.32 | 0.029 | 0.082 | 0.02 | 0.059 | 0.074 | 0.022 | 0.25 | 0.062 | 0.19 | 0.0082
高津測定局 | 21413403024697 | 冬 | 西暦 | 2025 | 1 | 26 | 10 | 0 | ～ | 西暦 | 2025 | 1 | 27 | 9 | 58 | NNW | 2.7 | 7.1 | 45 | -- | 1011.3 | 15.4 | 4.2 | 0.115 | 0.515 | 0.366 | 0.026 | 0.393 | 0.028 | 0.0041 | 0.065 | 23 | 51.7 | - | 31 | 33 | 0.013 | 4.1 | 0.187 | <0.3 | 1.85 | 73 | 0.017 | <0.26 | 1.3 | 7.2 | 0.083 | 0.242 | <0.13 | 0.17 | 0.215 | <0.23 | 2.25 | 0.024 | 0.051 | <0.006 | 0.005 | <0.013 | <0.1 | <0.009 | 0.612 | 0.071 | 0.611 | 1 | 0.33 | 0.4 | 0.273 | 0.36 | 0.0933 | 2.4148 | 0.32398 |  |  |  | 高津測定局 | 21413403024697 | 0.003 | 0.006 | 0.006 | 0.006 | 0.007 | 0.006 | 0.0021 | 0.005 | 3 | 2 | - | 1.3 | 6 | 0.004 | 0.4 | 0.008 | 0.3 | 0.1 | 4 | 0.012 | 0.26 | 0.14 | 0.7 | 0.017 | 0.012 | 0.13 | 0.05 | 0.009 | 0.23 | 0.1 | 0.004 | 0.005 | 0.006 | 0.003 | 0.013 | 0.1 | 0.009 | 0.025 | 0.006 | 0.018 | 0.022 | 0.007 | 0.07 | 0.019 | 0.06 | 0.0024 | [5 empty] | 高津測定局 | 21413403024697 | 0.012 | 0.019 | 0.021 | 0.019 | 0.023 | 0.019 | 0.0071 | 0.018 | 10 | 6.7 | - | 4.4 | 19 | 0.014 | 1.4 | 0.026 | 1.1 | 0.34 | 13 | 0.041 | 0.87 | 0.46 | 2.2 | 0.058 | 0.04 | 0.44 | 0.18 | 0.029 | 0.77 | 0.33 | 0.015 | 0.017 | 0.021 | 0.01 | 0.044 | 0.32 | 0.029 | 0.082 | 0.02 | 0.059 | 0.074 | 0.022 | 0.25 | 0.062 | 0.19 | 0.0082
高津測定局 | 21413403024698 | 冬 | 西暦 | 2025 | 1 | 27 | 10 | 0 | ～ | 西暦 | 2025 | 1 | 28 | 9 | 58 | NW | 1.4 | 7.2 | 52 | -- | 1006 | 7.9 | 14.1 | 0.454 | 4.12 | 0.769 | 0.051 | 1.71 | 0.071 | 0.0072 | 0.072 | 51 | 48.7 | - | 81.9 | 88 | 0.011 | 6.1 | 0.765 | 1.5 | 8.21 | 150 | 0.077 | 1.09 | 4.69 | 31.1 | 0.299 | 0.775 | 0.19 | 0.89 | 1.51 | <0.23 | 4 | 0.142 | 0.171 | <0.006 | 0.01 | <0.013 | <0.1 | <0.009 | 5.99 | 0.194 | 1.13 | 1.46 | 0.358 | 0.79 | 1.38 | 0.58 | 0.106 | 3.9356 | 1.2804 |  |  |  | 高津測定局 | 21413403024698 | 0.003 | 0.006 | 0.006 | 0.006 | 0.007 | 0.006 | 0.0021 | 0.005 | 3 | 2 | - | 1.3 | 6 | 0.004 | 0.4 | 0.008 | 0.3 | 0.1 | 4 | 0.012 | 0.26 | 0.14 | 0.7 | 0.017 | 0.012 | 0.13 | 0.05 | 0.009 | 0.23 | 0.1 | 0.004 | 0.005 | 0.006 | 0.003 | 0.013 | 0.1 | 0.009 | 0.025 | 0.006 | 0.018 | 0.022 | 0.007 | 0.07 | 0.019 | 0.06 | 0.0024 | [5 empty] | 高津測定局 | 21413403024698 | 0.012 | 0.019 | 0.021 | 0.019 | 0.023 | 0.019 | 0.0071 | 0.018 | 10 | 6.7 | - | 4.4 | 19 | 0.014 | 1.4 | 0.026 | 1.1 | 0.34 | 13 | 0.041 | 0.87 | 0.46 | 2.2 | 0.058 | 0.04 | 0.44 | 0.18 | 0.029 | 0.77 | 0.33 | 0.015 | 0.017 | 0.021 | 0.01 | 0.044 | 0.32 | 0.029 | 0.082 | 0.02 | 0.059 | 0.074 | 0.022 | 0.25 | 0.062 | 0.19 | 0.0082
高津測定局 | 21413403024699 | 冬 | 西暦 | 2025 | 1 | 28 | 10 | 0 | ～ | 西暦 | 2025 | 1 | 29 | 9 | 58 | SSW | 2.1 | 9.2 | 41 | -- | 1002.6 | 16 | 7.9 | 0.117 | 1.92 | 1.14 | 0.077 | 1.02 | 0.043 | 0.0102 | 0.063 | 78 | 52.4 | - | 52.7 | 52 | 0.011 | 6 | 0.551 | 0.7 | 3.99 | 97 | 0.031 | 0.44 | 3.38 | 11.4 | 0.215 | 0.32 | <0.13 | 0.44 | 0.575 | <0.23 | 2.52 | 0.044 | 0.086 | <0.006 | 0.007 | 0.542 | <0.1 | <0.009 | 2.41 | 0.098 | 0.815 | 0.975 | 0.312 | 0.55 | 0.561 | 0.56 | 0.0847 | 2.7529 | 0.65415 |  |  |  | 高津測定局 | 21413403024699 | 0.003 | 0.006 | 0.006 | 0.006 | 0.007 | 0.006 | 0.0021 | 0.005 | 3 | 2 | - | 1.3 | 6 | 0.004 | 0.4 | 0.008 | 0.3 | 0.1 | 4 | 0.012 | 0.26 | 0.14 | 0.7 | 0.017 | 0.012 | 0.13 | 0.05 | 0.009 | 0.23 | 0.1 | 0.004 | 0.005 | 0.006 | 0.003 | 0.013 | 0.1 | 0.009 | 0.025 | 0.006 | 0.018 | 0.022 | 0.007 | 0.07 | 0.019 | 0.06 | 0.0024 | [5 empty] | 高津測定局 | 21413403024699 | 0.012 | 0.019 | 0.021 | 0.019 | 0.023 | 0.019 | 0.0071 | 0.018 | 10 | 6.7 | - | 4.4 | 19 | 0.014 | 1.4 | 0.026 | 1.1 | 0.34 | 13 | 0.041 | 0.87 | 0.46 | 2.2 | 0.058 | 0.04 | 0.44 | 0.18 | 0.029 | 0.77 | 0.33 | 0.015 | 0.017 | 0.021 | 0.01 | 0.044 | 0.32 | 0.029 | 0.082 | 0.02 | 0.059 | 0.074 | 0.022 | 0.25 | 0.062 | 0.19 | 0.0082
高津測定局 | 21413403024700 | 冬 | 西暦 | 2025 | 1 | 29 | 10 | 0 | ～ | 西暦 | 2025 | 1 | 30 | 9 | 58 | SSW | 1.6 | 7 | 41 | -- | 1006.1 | 16.6 | 7.4 | 0.161 | 1.05 | 1.06 | 0.084 | 0.761 | 0.051 | 0.0133 | 0.08 | 78 | 57.3 | - | 55.3 | 64 | 0.014 | 6.1 | 0.365 | 0.5 | 3.71 | 125 | 0.033 | 0.31 | 3.49 | 12.5 | 0.349 | 1.65 | <0.13 | 0.33 | 0.592 | <0.23 | 4.63 | 0.037 | 0.098 | <0.006 | 0.01 | <0.013 | <0.1 | <0.009 | 3.56 | 0.161 | 0.744 | 0.906 | 0.32 | 0.42 | 0.493 | 0.51 | 0.134 | 2.5458 | 0.72354 |  |  |  | 高津測定局 | 21413403024700 | 0.003 | 0.006 | 0.006 | 0.006 | 0.007 | 0.006 | 0.0021 | 0.005 | 3 | 2 | - | 1.3 | 6 | 0.004 | 0.4 | 0.008 | 0.3 | 0.1 | 4 | 0.012 | 0.26 | 0.14 | 0.7 | 0.017 | 0.012 | 0.13 | 0.05 | 0.009 | 0.23 | 0.1 | 0.004 | 0.005 | 0.006 | 0.003 | 0.013 | 0.1 | 0.009 | 0.025 | 0.006 | 0.018 | 0.022 | 0.007 | 0.07 | 0.019 | 0.06 | 0.0024 | [5 empty] | 高津測定局 | 21413403024700 | 0.012 | 0.019 | 0.021 | 0.019 | 0.023 | 0.019 | 0.0071 | 0.018 | 10 | 6.7 | - | 4.4 | 19 | 0.014 | 1.4 | 0.026 | 1.1 | 0.34 | 13 | 0.041 | 0.87 | 0.46 | 2.2 | 0.058 | 0.04 | 0.44 | 0.18 | 0.029 | 0.77 | 0.33 | 0.015 | 0.017 | 0.021 | 0.01 | 0.044 | 0.32 | 0.029 | 0.082 | 0.02 | 0.059 | 0.074 | 0.022 | 0.25 | 0.062 | 0.19 | 0.0082