## ks1804
[6 empty] | 水質調査結果表（測定計画海域） | [11 empty] | 水質調査結果表（測定計画海域） | [11 empty] | 水質調査結果表（市計画海域） | [11 empty] | 水質調査結果表（市計画海域）
平成30年度
|  | 水域名 |  | 東京湾 |  |  |  | 東京湾 |  |  |  | 東京湾 |  |  |  | 東京湾 |  |  |  | 東京湾 |  |  |  | 東京湾 |  |  |  | 川崎港港内 |  |  |  | 川崎港港内 |  |  |  | 川崎港港内 |  |  |  | 川崎港港内 |  |  |  | 川崎港港内 |  |  |  | 川崎港港内
|  | 調査地点名 | 定量 | st.1 浮島沖 |  |  |  | st.2 東扇島沖 |  |  |  | st.3 京浜運河千鳥町 |  |  |  | st.4 東扇島防波堤西 |  |  |  | st.5 京浜運河扇町 |  |  |  | st.6 扇島沖 |  |  |  | st.10 末広運河先 |  |  |  | st.11 大師運河先 |  |  |  | st.12 夜光運河先 |  |  |  | st.13 桜堀運河先 |  |  |  | st.14 池上運河先 |  |  |  | st.15 南渡田運河先
|  | 層 |  | 上 層 | 下 層 | 2層混合 | 上下層 | 上 層 | 下 層 | 2層混合 | 上下層 | 上 層 | 下 層 | 2層混合 | 上下層 | 上 層 | 下 層 | 2層混合 | 上下層 | 上 層 | 下 層 | 2層混合 | 上下層 | 上 層 | 下 層 | 2層混合 | 上下層 | 上 層 | 下 層 | 2層混合 | 上下層 | 上 層 | 下 層 | 2層混合 | 上下層 | 上 層 | 下 層 | 2層混合 | 上下層 | 上 層 | 下 層 | 2層混合 | 上下層 | 上 層 | 下 層 | 2層混合 | 上下層 | 上 層 | 下 層 | 2層混合 | 上下層
調 査 項 目 |  | 月・日 | 下限値 |  | 2018-04-12 |  | 平均 |  | 2018-04-12 |  | 平均 |  | 2018-04-12 |  | 平均 |  | 2018-04-12 |  | 平均 |  | 2018-04-12 |  | 平均 |  | 2018-04-12 |  | 平均 |  | 2018-04-12 |  | 平均 |  | 2018-04-12 |  | 平均 |  | 2018-04-12 |  | 平均 |  | 2018-04-12 |  | 平均 |  | 2018-04-12 |  | 平均 |  | 2018-04-12 |  | 平均
| 天 候 |  |  |  | 晴れ |  |  |  | 晴れ |  |  |  | 晴れ |  |  |  | 晴れ |  |  |  | 曇り |  |  |  | 曇り |  |  |  | 晴れ |  |  |  | 晴れ |  |  |  | 晴れ |  |  |  | 晴れ |  |  |  | 晴れ |  |  |  | 晴れ
| 採取時刻 | (時：分) |  |  | 9:16 |  |  |  | 9:33 |  |  |  | 8:13 |  |  |  | 10:10 |  |  |  | 10:31 |  |  |  | 9:53 |  |  |  | 8:46 |  |  |  | 9:00 |  |  |  | 8:30 |  |  |  | 11:06 |  |  |  | 10:55 |  |  |  | 10:42
| 全水深 | (m) |  |  | 25.9 |  |  |  | 29 |  |  |  | 14.9 |  |  |  | 17.5 |  |  |  | 14.3 |  |  |  | 27 |  |  |  | 11.1 |  |  |  | 14.6 |  |  |  | 7.9 |  |  |  | 9.9 |  |  |  | 12.6 |  |  |  | 8.9
| 採取水深 | (m) |  | 0.5 | 24.9 |  |  | 0.5 | 28 |  |  | 0.5 | 13.9 |  |  | 0.5 | 16.5 |  |  | 0.5 | 13.3 |  |  | 0.5 | 26 |  |  | 0.5 | 10.1 |  |  | 0.5 | 13.6 |  |  | 0.5 | 6.9 |  |  | 0.5 | 8.9 |  |  | 0.5 | 11.6 |  |  | 0.5 | 7.9
| 干潮時刻 | (時：分) |  |  | 9:23 |  |  |  | 9:23 |  |  |  | 9:23 |  |  |  | 9:23 |  |  |  | 9:23 |  |  |  | 9:23 |  |  |  | 9:23 |  |  |  | 9:23 |  |  |  | 9:23 |  |  |  | 9:23 |  |  |  | 9:23 |  |  |  | 9:23
| 満潮時刻 | (時：分) |  |  | 3:43 |  |  |  | 15:09 |  |  |  | 3:43 |  |  |  | 15:09 |  |  |  | 15:09 |  |  |  | 15:09 |  |  |  | 3:43 |  |  |  | 3:43 |  |  |  | 3:43 |  |  |  | 15:09 |  |  |  | 15:09 |  |  |  | 15:09
| 気 温 | (℃) |  |  | 18.7 |  |  |  | 18.8 |  |  |  | 19.1 |  |  |  | 18.8 |  |  |  | 19.1 |  |  |  | 18.1 |  |  |  | 19.1 |  |  |  | 19.2 |  |  |  | 19.1 |  |  |  | 21.6 |  |  |  | 21.3 |  |  |  | 21
| 水 温 | (℃) |  | 16 | 15.2 |  | 15.6 | 15.7 | 15.2 |  | 15.5 | 17.4 | 15.1 |  | 16.3 | 16.1 | 15.1 |  | 15.6 | 16.4 | 14.9 |  | 15.7 | 15.6 | 15.1 |  | 15.4 | 18.3 | 15.3 |  | 16.8 | 19.8 | 15.3 |  | 17.6 | 18.4 | 15.7 |  | 17.1 | 17.8 | 15.3 |  | 16.6 | 17.5 | 14.7 |  | 16.1 | 18.6 | 15.4 |  | 17.0
| 色 相 |  |  |  | 灰黄緑色・濃（暗） |  |  |  | 灰黄緑色・濃（暗） |  |  |  | 灰黄緑色・濃（暗） |  |  |  | 灰黄緑色・濃（暗） |  |  |  | 灰黄緑色・濃（暗） |  |  |  | 灰黄緑色・濃（暗） |  |  |  | 灰黄緑色・濃（暗） |  |  |  | 灰黄緑色・濃（暗） |  |  |  | 灰黄緑色・濃（暗） |  |  |  | 灰黄緑色・濃（暗） |  |  |  | 灰黄緑色・濃（暗） |  |  |  | 灰黄緑色・濃（暗）
| 臭 気 |  |  | 無臭 | 無臭 |  |  | 無臭 | 無臭 |  |  | 無臭 | 無臭 |  |  | 無臭 | 無臭 |  |  | 無臭 | 無臭 |  |  | 無臭 | 無臭 |  |  | 無臭 | 無臭 |  |  | 無臭 | 無臭 |  |  | 無臭 | 無臭 |  |  | 無臭 | 無臭 |  |  | 無臭 | 無臭 |  |  | 無臭 | 無臭
| 透明度 | (m) |  |  | 1.9 |  |  |  | 2 |  |  |  | 2.7 |  |  |  | 2.5 |  |  |  | 2.3 |  |  |  | 2.4 |  |  |  | 2.6 |  |  |  | 2.4 |  |  |  | 2.4 |  |  |  | 2.3 |  |  |  | 2.3 |  |  |  | 2.5
| 外 観 |  |  | 通常の状況 |  |  |  | 通常の状況 |  |  |  | 通常の状況 |  |  |  | 通常の状況 |  |  |  | 通常の状況 |  |  |  | 通常の状況 |  |  |  | 通常の状況 |  |  |  | 通常の状況 |  |  |  | 通常の状況 |  |  |  | 通常の状況 |  |  |  | 通常の状況 |  |  |  | 通常の状況
| ｐＨ |  |  | 8.2 | 8.0 |  | 8.1 | 8.2 | 8.0 |  | 8.1 | 8.1 | 8.0 |  | 8.1 | 8.1 | 8.0 |  | 8.1 | 8.2 | 8.0 |  | 8.1 | 8.1 | 8.0 |  | 8.1 | 8.0 | 8.0 |  | 8.0 | 8.0 | 8.0 |  | 8.0 | 8.0 | 8.1 |  | 8.1 | 7.7 | 8.0 |  | 7.9 | 8.1 | 8.0 |  | 8.1 | 7.9 | 8.0 |  | 8.0
生活環境項目 | ＤＯ | (mg/L) | 0.1 | 9.3 | 6.7 |  | 8.0 | 9.4 | 6.2 |  | 7.8 | 8.9 | 6.7 |  | 7.8 | 8.0 | 6.8 |  | 7.4 | 10.2 | 5.8 |  | 8.0 | 8.4 | 6.3 |  | 7.4 | 7.4 | 6.6 |  | 7.0 | 7.5 | 6.9 |  | 7.2 | 8.1 | 7.0 |  | 7.6 | 7.7 | 5.8 |  | 6.8 | 9.3 | 4.8 |  | 7.1 | 9.7 | 5.7 |  | 7.7
| ＣＯＤ | (mg/L) | 0.1 | 4.1 | 3.1 |  | 3.6 | 3.9 | 2.7 |  | 3.3 | 4.0 | 2.8 |  | 3.4 | 3.0 | 2.4 |  | 2.7 | 4.4 | 3.0 |  | 3.7 | 3.2 | 2.7 |  | 3.0 | 4.1 | 2.5 |  | 3.3 | 3.4 | 2.9 |  | 3.2 | 4.1 | 3.4 |  | 3.8 | 6.1 | 2.6 |  | 4.4 | 4.5 | 2.8 |  | 3.7 | 4.5 | 2.7 |  | 3.6
| 大腸菌群数 | (MPN/100mL) | 2 | 1.7E+01 |  |  |  | <2.0E+00 |  |  |  | 4.6E+01 |  |  |  | 5.0E+00 |  |  |  | 4.9E+01 |  |  |  | <2.0E+00
| n-ﾍｷｻﾝ抽出物質 | (mg/L) | 0.5 | <0.5 |  |  |  | <0.5 |  |  |  | <0.5 |  |  |  | <0.5 |  |  |  | <0.5 |  |  |  | <0.5 |  |  |  | <0.5 |  |  |  | <0.5 |  |  |  | <0.5 |  |  |  | <0.5 |  |  |  | <0.5 |  |  |  | <0.5
| 全窒素 | (mg/L) | 0.02 | 1.7 | 0.72 |  | 1.2 | 0.87 | 0.63 |  | 0.75 | 1.2 | 0.70 |  | 0.95 | 0.97 | 0.67 |  | 0.82 | 1.3 | 0.74 |  | 1.0 | 0.83 | 0.62 |  | 0.73 | 2.8 | 0.76 |  | 1.8 | 1.4 | 0.73 |  | 1.1 | 1.9 | 0.93 |  | 1.4 | 5.0 | 0.81 |  | 2.9 | 2.0 | 0.74 |  | 1.4 | 2.0 | 0.95 |  | 1.5
| 全 燐 | (mg/L) | 0.003 | 0.080 | 0.061 |  | 0.071 | 0.043 | 0.047 |  | 0.045 | 0.069 | 0.057 |  | 0.063 | 0.046 | 0.056 |  | 0.051 | 0.089 | 0.070 |  | 0.080 | 0.046 | 0.047 |  | 0.047 | 0.086 | 0.051 |  | 0.069 | 0.061 | 0.051 |  | 0.056 | 0.085 | 0.060 |  | 0.073 | 0.66 | 0.072 |  | 0.37 | 0.17 | 0.058 |  | 0.11 | 0.14 | 0.064 |  | 0.10
| 全亜鉛 | (mg/L) | 0.001 | 0.007 | 0.004 |  | 0.006 | 0.002 | 0.005 |  | 0.004 | 0.013 | 0.005 |  | 0.009 | 0.002 | 0.003 |  | 0.003 | 0.007 | 0.006 |  | 0.007 | 0.002 | 0.004 |  | 0.003
| ノニルフェノール | (mg/L) | 6e-05
| ＬＡＳ(*2) | (mg/L) | 0.0001 | <0.0001 | <0.0001 |  | <0.0001 | <0.0001 | <0.0001 |  | <0.0001 | <0.0001 | <0.0001 |  | <0.0001 | 0.0001 | <0.0001 |  | 0.0001 | 0.0001 | <0.0001 |  | 0.0001 | <0.0001 | <0.0001 |  | <0.0001
| カドミウム | (mg/L) | 0.0003
健 康 項 目 | 全シアン | (mg/L) | 0.01
| 鉛 | (mg/L) | 0.005
| 六価クロム | (mg/L) | 0.02
| 砒 素 | (mg/L) | 0.005
| 総水銀 | (mg/L) | 0.0005
| アルキル水銀 | (mg/L) | 0.0005
| ＰＣＢ | (mg/L) | 0.0005
| ジクロロメタン | (mg/L) | 0.0001
| 四塩化炭素 | (mg/L) | 0.0001
| 1,2-ｼﾞｸﾛﾛｴﾀﾝ | (mg/L) | 0.0001
| 1,1-ｼﾞｸﾛﾛｴﾁﾚﾝ | (mg/L) | 0.0001
| ｼｽ-1,2-ｼﾞｸﾛﾛｴﾁﾚﾝ | (mg/L) | 0.0001
| 1,1,1-ﾄﾘｸﾛﾛｴﾀﾝ | (mg/L) | 0.0001
| 1,1,2-ﾄﾘｸﾛﾛｴﾀﾝ | (mg/L) | 0.0001
| ﾄﾘｸﾛﾛｴﾁﾚﾝ | (mg/L) | 0.0001
| ﾃﾄﾗｸﾛﾛｴﾁﾚﾝ | (mg/L) | 0.0001
| 1,3-ｼﾞｸﾛﾛﾌﾟﾛﾍﾟﾝ | (mg/L) | 0.0002
| チウラム | (mg/L) | 0.0005
| シマジン | (mg/L) | 0.0003
| チオベンカルブ | (mg/L) | 0.0003
| ベンゼン | (mg/L) | 0.0001
| セレン | (mg/L) | 0.002
| 亜硝酸性窒素 | (mg/L) | 0.01 | 0.05 | 0.03 |  |  | 0.03 | 0.03 |  |  | 0.04 | 0.03 |  |  | 0.03 | 0.03 |  |  | 0.05 | 0.04 |  |  | 0.03 | 0.03
| 硝酸性窒素 | (mg/L) | 0.01 | 0.64 | 0.20 |  |  | 0.28 | 0.18 |  |  | 0.46 | 0.22 |  |  | 0.30 | 0.20 |  |  | 0.55 | 0.22 |  |  | 0.27 | 0.19
| 硝酸性窒素及び亜硝酸性窒素 | (mg/L) | 0.10(*1) | 0.69 | 0.25 |  |  | 0.33 | 0.23 |  |  | 0.51 | 0.27 |  |  | 0.35 | 0.25 |  |  | 0.60 | 0.27 |  |  | 0.32 | 0.24
| 1,4-ジオキサン | (mg/L) | 0.005
要 監 視 項 目 | クロロホルム | (mg/L) | 0.0001
| ﾄﾗﾝｽ-1,2-ｼﾞｸﾛﾛｴﾁﾚﾝ | (mg/L) | 0.0001
| 1,2-ｼﾞｸﾛﾛﾌﾟﾛﾊﾟﾝ | (mg/L) | 0.0001
| p-ｼﾞｸﾛﾛﾍﾞﾝｾﾞﾝ | (mg/L) | 0.0001
| イソキサチオン | (mg/L) | 0.0004
| ダイアジノン | (mg/L) | 0.0002
| フェニトロチオン | (mg/L) | 0.0003
| イソプロチオラン | (mg/L) | 0.0003
| オキシン銅 | (mg/L) | 0.005
| クロロタロニル | (mg/L) | 7e-05
| プロピザミド | (mg/L) | 0.0002
| ジクロルボス | (mg/L) | 2e-05
| フェノブカルブ | (mg/L) | 4e-05
| イプロベンホス | (mg/L) | 7e-05
| クロルニトロフェン | (mg/L) | 0.0001
| トルエン | (mg/L) | 0.0001
| キシレン | (mg/L) | 0.0003
| ﾌﾀﾙ酸ｼﾞｴﾁﾙﾍｷｼﾙ | (mg/L) | 0.0005
| モリブデン | (mg/L) | 0.007
| アンチモン | (mg/L) | 0.0003
| フェノール | (mg/L) | 0.001
| ホルムアルデヒド | (mg/L) | 0.003
| 塩化ビニルモノマー | (mg/L) | 0.0002
| エピクロロヒドリン | (mg/L) | 3e-05
| 全マンガン | (mg/L) | 0.01
| ウラン | (mg/L) | 0.0002
| 4-t-オクチルフェノール | (mg/L) | 3e-05
| アニリン | (mg/L) | 0.002
| 2,4-ジクロロフェノール | (mg/L) | 0.0003
特殊項目 | フェノール類 | (mg/L) | 0.005
| 銅 | (mg/L) | 0.004
| 溶解性鉄 | (mg/L) | 0.02
| 溶解性マンガン | (mg/L) | 0.01
| ＥＰＮ | (mg/L) | 0.0005
| ニッケル | (mg/L) | 0.008
その他の項目 | アンモニア性窒素 | (mg/L) | 0.04 | 0.24 | 0.14 |  |  | 0.06 | 0.12 |  |  | 0.26 | 0.14 |  |  | 0.15 | 0.12 |  |  | 0.19 | 0.18 |  |  | 0.09 | 0.11
| 燐酸態燐 | (mg/L) | 0.001 | 0.036 | 0.024 |  |  | 0.004 | 0.023 |  |  | 0.017 | 0.026 |  |  | 0.018 | 0.026 |  |  | 0.035 | 0.034 |  |  | 0.012 | 0.025
| 塩 分 |  | 2 | 28.23 | 32.21 |  |  | 31.26 | 32.69 |  |  | 30.16 | 32.41 |  |  | 31.60 | 32.76 |  |  | 29.61 | 32.88 |  |  | 31.83 | 32.73 |  |  | 28.71 | 32.13 |  |  | 30.88 | 32.17 |  |  | 28.85 | 31.11 |  |  | 20.03 | 31.94 |  |  | 27.55 | 32.32 |  |  | 26.59 | 31.65
| クロロフィルａ | (mg /m3) | 0.1 | 20 |  |  |  | 24 |  |  |  | 24 |  |  |  | 9.7 |  |  |  | 27 |  |  |  | 15 |  |  |  | 14 |  |  |  | 11 |  |  |  | 16 |  |  |  | 10 |  |  |  | 17 |  |  |  | 24
| 陰イオン界面活性剤 | (mg/L) | 0.03
| 非イオン界面活性剤 | (mg/L) | 0.005
| 大腸菌数 | (個/100mL) | 2 | <2.0E+00 |  |  |  | <2.0E+00 |  |  |  | 4.0E+00 |  |  |  | <2.0E+00 |  |  |  | <2.0E+00 |  |  |  | <2.0E+00
(*1)硝酸性窒素及び亜硝酸性窒素は報告下限値
(*2)直鎖アルキルベンゼンスルホン酸及びその塩