## ks1805
[6 empty] | 水質調査結果表（測定計画海域） | [11 empty] | 水質調査結果表（測定計画海域）
平成30年度
|  | 水域名 |  | 東京湾 |  |  |  | 東京湾 |  |  |  | 東京湾 |  |  |  | 東京湾 |  |  |  | 東京湾 |  |  |  | 東京湾
|  | 調査地点名 | 定量 | st.1 浮島沖 |  |  |  | st.2 東扇島沖 |  |  |  | st.3 京浜運河千鳥町 |  |  |  | st.4 東扇島防波堤西 |  |  |  | st.5 京浜運河扇町 |  |  |  | st.6 扇島沖
|  | 層 |  | 上 層 | 下 層 | 2層混合 | 上下層 | 上 層 | 下 層 | 2層混合 | 上下層 | 上 層 | 下 層 | 2層混合 | 上下層 | 上 層 | 下 層 | 2層混合 | 上下層 | 上 層 | 下 層 | 2層混合 | 上下層 | 上 層 | 下 層 | 2層混合 | 上下層
調 査 項 目 |  | 月・日 | 下限値 |  | 2018-05-10 |  | 平均 |  | 2018-05-10 |  | 平均 |  | 2018-05-10 |  | 平均 |  | 2018-05-10 |  | 平均 |  | 2018-05-10 |  | 平均 |  | 2018-05-10 |  | 平均
| 天 候 |  |  |  | 曇り |  |  |  | 曇り |  |  |  | 曇り |  |  |  | 曇り |  |  |  | 曇り |  |  |  | 曇り
| 採取時刻 | (時：分) |  |  | 8:22 |  |  |  | 8:39 |  |  |  | 8:02 |  |  |  | 9:15 |  |  |  | 9:33 |  |  |  | 9:02
| 全水深 | (m) |  |  | 26.2 |  |  |  | 29.3 |  |  |  | 14.9 |  |  |  | 17.6 |  |  |  | 14.6 |  |  |  | 27.3
| 採取水深 | (m) |  | 0.5 | 25.2 |  |  | 0.5 | 28.3 |  |  | 0.5 | 13.9 |  |  | 0.5 | 16.6 |  |  | 0.5 | 13.6 |  |  | 0.5 | 26.3
| 干潮時刻 | (時：分) |  |  | 8:18 |  |  |  | 8:18 |  |  |  | 8:18 |  |  |  | 8:18 |  |  |  | 8:18 |  |  |  | 8:18
| 満潮時刻 | (時：分) |  |  | 13:37 |  |  |  | 13:37 |  |  |  | 2:04 |  |  |  | 13:37 |  |  |  | 13:37 |  |  |  | 13:37
| 気 温 | (℃) |  |  | 14 |  |  |  | 14.1 |  |  |  | 14.7 |  |  |  | 14.1 |  |  |  | 14.9 |  |  |  | 14.1
| 水 温 | (℃) |  | 17.2 | 15.3 |  | 16.3 | 17.1 | 15.1 |  | 16.1 | 19.2 | 17.6 |  | 18.4 | 17.3 | 15.7 |  | 16.5 | 17.6 | 17.5 |  | 17.6 | 17.4 | 14.9 |  | 16.2
| 色 相 |  |  |  | 灰黄緑色・濃（暗） |  |  |  | 灰黄緑色・濃（暗） |  |  |  | 灰黄緑色・濃（暗） |  |  |  | 灰黄緑色・濃（暗） |  |  |  | 灰黄緑色・濃（暗） |  |  |  | 灰黄緑色・濃（暗）
| 臭 気 |  |  | 無臭 | 無臭 |  |  | 無臭 | 無臭 |  |  | 無臭 | 無臭 |  |  | 無臭 | 無臭 |  |  | 無臭 | 無臭 |  |  | 無臭 | 無臭
| 透明度 | (m) |  |  | 2.2 |  |  |  | 2.4 |  |  |  | 2.7 |  |  |  | 2.5 |  |  |  | 2.7 |  |  |  | 2.8
| 外 観 |  |  | 通常の状況 |  |  |  | 通常の状況 |  |  |  | 通常の状況 |  |  |  | 通常の状況 |  |  |  | 通常の状況 |  |  |  | 通常の状況
| ｐＨ |  |  | 8.0 | 8.0 |  | 8.0 | 8.1 | 8.0 |  | 8.1 | 8.1 | 8.1 |  | 8.1 | 8.2 | 8.1 |  | 8.2 | 8.1 | 8.1 |  | 8.1 | 8.2 | 8.0 |  | 8.1
生活環境項目 | ＤＯ | (mg/L) | 0.1 | 7.9 | 6.3 |  | 7.1 | 7.8 | 6.4 |  | 7.1 | 6.9 | 6.2 |  | 6.6 | 7.7 | 6.2 |  | 7.0 | 7.3 | 6.4 |  | 6.9 | 8.0 | 6.4 |  | 7.2
| ＣＯＤ | (mg/L) | 0.1 | 4.9 | 2.1 |  | 3.5 | 4.6 | 2.2 |  | 3.4 | 3.7 | 3.5 |  | 3.6 | 4.1 | 2.7 |  | 3.4 | 3.8 | 3.4 |  | 3.6 | 4.5 | 2.4 |  | 3.5
| 大腸菌群数 | (MPN/100mL) | 2 | 3.5E+04 |  |  |  | 1.7E+04 |  |  |  | 4.9E+03 |  |  |  | 1.1E+04 |  |  |  | 3.3E+03 |  |  |  | 1.1E+04
| n-ﾍｷｻﾝ抽出物質 | (mg/L) | 0.5 | <0.5 |  |  |  | <0.5 |  |  |  | <0.5 |  |  |  | <0.5 |  |  |  | <0.5 |  |  |  | <0.5
| 全窒素 | (mg/L) | 0.02 | 2.6 | 0.55 |  | 1.6 | 2.1 | 0.48 |  | 1.3 | 1.3 | 0.76 |  | 1.0 | 1.5 | 0.49 |  | 1.0 | 1.2 | 0.71 |  | 0.96 | 1.6 | 0.39 |  | 1.0
| 全 燐 | (mg/L) | 0.003 | 0.22 | 0.034 |  | 0.13 | 0.15 | 0.035 |  | 0.093 | 0.081 | 0.054 |  | 0.068 | 0.11 | 0.068 |  | 0.089 | 0.10 | 0.050 |  | 0.075 | 0.096 | 0.041 |  | 0.069
| 全亜鉛 | (mg/L) | 0.001 | 0.009 | 0.001 |  | 0.005 | 0.004 | 0.002 |  | 0.003 | 0.008 | 0.006 |  | 0.007 | 0.003 | 0.002 |  | 0.003 | 0.005 | 0.003 |  | 0.004 | 0.003 | 0.003 |  | 0.003
| ノニルフェノール | (mg/L) | 6e-05
| ＬＡＳ(*2) | (mg/L) | 0.0001 | 0.0055 | 0.0004 |  | 0.0030 | 0.0050 | 0.0001 |  | 0.0026 | 0.0001 | 0.0001 |  | 0.0001 | 0.0005 | 0.0001 |  | 0.0003 | <0.0001 | <0.0001 |  | <0.0001 | 0.0010 | 0.0001 |  | 0.0006
| カドミウム | (mg/L) | 0.0003
健 康 項 目 | 全シアン | (mg/L) | 0.01
| 鉛 | (mg/L) | 0.005
| 六価クロム | (mg/L) | 0.02
| 砒 素 | (mg/L) | 0.005
| 総水銀 | (mg/L) | 0.0005
| アルキル水銀 | (mg/L) | 0.0005
| ＰＣＢ | (mg/L) | 0.0005
| ジクロロメタン | (mg/L) | 0.0001
| 四塩化炭素 | (mg/L) | 0.0001
| 1,2-ｼﾞｸﾛﾛｴﾀﾝ | (mg/L) | 0.0001
| 1,1-ｼﾞｸﾛﾛｴﾁﾚﾝ | (mg/L) | 0.0001
| ｼｽ-1,2-ｼﾞｸﾛﾛｴﾁﾚﾝ | (mg/L) | 0.0001
| 1,1,1-ﾄﾘｸﾛﾛｴﾀﾝ | (mg/L) | 0.0001
| 1,1,2-ﾄﾘｸﾛﾛｴﾀﾝ | (mg/L) | 0.0001
| ﾄﾘｸﾛﾛｴﾁﾚﾝ | (mg/L) | 0.0001
| ﾃﾄﾗｸﾛﾛｴﾁﾚﾝ | (mg/L) | 0.0001
| 1,3-ｼﾞｸﾛﾛﾌﾟﾛﾍﾟﾝ | (mg/L) | 0.0002
| チウラム | (mg/L) | 0.0005
| シマジン | (mg/L) | 0.0003
| チオベンカルブ | (mg/L) | 0.0003
| ベンゼン | (mg/L) | 0.0001
| セレン | (mg/L) | 0.002
| 亜硝酸性窒素 | (mg/L) | 0.01 | 0.07 | <0.01 |  |  | 0.06 | <0.01 |  |  | 0.03 | 0.03 |  |  | 0.05 | 0.01 |  |  | 0.03 | 0.03 |  |  | 0.05 | <0.01
| 硝酸性窒素 | (mg/L) | 0.01 | 1.2 | 0.14 |  |  | 0.94 | 0.14 |  |  | 0.50 | 0.24 |  |  | 0.63 | 0.15 |  |  | 0.43 | 0.24 |  |  | 0.64 | 0.14
| 硝酸性窒素及び亜硝酸性窒素 | (mg/L) | 0.10(*1) | 1.2 | 0.19 |  |  | 1.0 | 0.19 |  |  | 0.55 | 0.29 |  |  | 0.68 | 0.20 |  |  | 0.48 | 0.29 |  |  | 0.69 | 0.19
| 1,4-ジオキサン | (mg/L) | 0.005
要 監 視 項 目 | クロロホルム | (mg/L) | 0.0001
| ﾄﾗﾝｽ-1,2-ｼﾞｸﾛﾛｴﾁﾚﾝ | (mg/L) | 0.0001
| 1,2-ｼﾞｸﾛﾛﾌﾟﾛﾊﾟﾝ | (mg/L) | 0.0001
| p-ｼﾞｸﾛﾛﾍﾞﾝｾﾞﾝ | (mg/L) | 0.0001
| イソキサチオン | (mg/L) | 0.0004
| ダイアジノン | (mg/L) | 0.0002
| フェニトロチオン | (mg/L) | 0.0003
| イソプロチオラン | (mg/L) | 0.0003
| オキシン銅 | (mg/L) | 0.005
| クロロタロニル | (mg/L) | 7e-05
| プロピザミド | (mg/L) | 0.0002
| ジクロルボス | (mg/L) | 2e-05
| フェノブカルブ | (mg/L) | 4e-05
| イプロベンホス | (mg/L) | 7e-05
| クロルニトロフェン | (mg/L) | 0.0001
| トルエン | (mg/L) | 0.0001
| キシレン | (mg/L) | 0.0003
| ﾌﾀﾙ酸ｼﾞｴﾁﾙﾍｷｼﾙ | (mg/L) | 0.0005
| モリブデン | (mg/L) | 0.007
| アンチモン | (mg/L) | 0.0003
| フェノール | (mg/L) | 0.001
| ホルムアルデヒド | (mg/L) | 0.003
| 塩化ビニルモノマー | (mg/L) | 0.0002
| エピクロロヒドリン | (mg/L) | 3e-05
| 全マンガン | (mg/L) | 0.01
| ウラン | (mg/L) | 0.0002
| 4-t-オクチルフェノール | (mg/L) | 3e-05
| アニリン | (mg/L) | 0.002
| 2,4-ジクロロフェノール | (mg/L) | 0.0003
特殊項目 | フェノール類 | (mg/L) | 0.005
| 銅 | (mg/L) | 0.004
| 溶解性鉄 | (mg/L) | 0.02
| 溶解性マンガン | (mg/L) | 0.01
| ＥＰＮ | (mg/L) | 0.0005
| ニッケル | (mg/L) | 0.008
その他の項目 | アンモニア性窒素 | (mg/L) | 0.04 | 0.67 | <0.04 |  |  | 0.47 | <0.04 |  |  | 0.29 | 0.14 |  |  | 0.30 | 0.07 |  |  | 0.20 | 0.13 |  |  | 0.29 | <0.04
| 燐酸態燐 | (mg/L) | 0.001 | 0.17 | 0.023 |  |  | 0.10 | 0.025 |  |  | 0.048 | 0.028 |  |  | 0.073 | 0.026 |  |  | 0.066 | 0.025 |  |  | 0.058 | 0.025
| 塩 分 |  | 2 | 17.73 | 34.35 |  |  | 21.45 | 34.34 |  |  | 28.42 | 30.91 |  |  | 25.55 | 33.34 |  |  | 28.19 | 30.82 |  |  | 25.08 | 34.35
| クロロフィルａ | (mg /m3) | 0.1 | 7.2 |  |  |  | 10 |  |  |  | 6.1 |  |  |  | 13 |  |  |  | 9.6 |  |  |  | 12
| 陰イオン界面活性剤 | (mg/L) | 0.03
| 非イオン界面活性剤 | (mg/L) | 0.005
| 大腸菌数 | (個/100mL) | 2 | 4.7E+03 |  |  |  | 8.0E+02 |  |  |  | 5.0E+02 |  |  |  | 5.3E+02 |  |  |  | 5.6E+02 |  |  |  | 7.3E+02
(*1)硝酸性窒素及び亜硝酸性窒素は報告下限値
(*2)直鎖アルキルベンゼンスルホン酸及びその塩