## ks1806
[6 empty] | 水質調査結果表（測定計画海域） | [11 empty] | 水質調査結果表（測定計画海域）
平成30年度
|  | 水域名 |  | 東京湾 |  |  |  | 東京湾 |  |  |  | 東京湾 |  |  |  | 東京湾 |  |  |  | 東京湾 |  |  |  | 東京湾
|  | 調査地点名 | 定量 | st.1 浮島沖 |  |  |  | st.2 東扇島沖 |  |  |  | st.3 京浜運河千鳥町 |  |  |  | st.4 東扇島防波堤西 |  |  |  | st.5 京浜運河扇町 |  |  |  | st.6 扇島沖
|  | 層 |  | 上 層 | 下 層 | 2層混合 | 上下層 | 上 層 | 下 層 | 2層混合 | 上下層 | 上 層 | 下 層 | 2層混合 | 上下層 | 上 層 | 下 層 | 2層混合 | 上下層 | 上 層 | 下 層 | 2層混合 | 上下層 | 上 層 | 下 層 | 2層混合 | 上下層
調 査 項 目 |  | 月・日 | 下限値 |  | 2018-06-06 |  | 平均 |  | 2018-06-06 |  | 平均 |  | 2018-06-06 |  | 平均 |  | 2018-06-06 |  | 平均 |  | 2018-06-06 |  | 平均 |  | 2018-06-06 |  | 平均
| 天 候 |  |  |  | 雨 |  |  |  | 雨 |  |  |  | 雨 |  |  |  | 雨 |  |  |  | 雨 |  |  |  | 雨
| 採取時刻 | (時：分) |  |  | 8:17 |  |  |  | 8:36 |  |  |  | 7:57 |  |  |  | 9:18 |  |  |  | 9:40 |  |  |  | 8:54
| 全水深 | (m) |  |  | 25.9 |  |  |  | 28.7 |  |  |  | 14.9 |  |  |  | 17.2 |  |  |  | 14.1 |  |  |  | 27
| 採取水深 | (m) |  | 0.5 | 24.9 |  |  | 0.5 | 27.7 |  |  | 0.5 | 13.9 |  |  | 0.5 | 16.2 |  |  | 0.5 | 13.1 |  |  | 0.5 | 26
| 干潮時刻 | (時：分) |  |  | 3:58 |  |  |  | 3:58 |  |  |  | 3:58 |  |  |  | 15:50 |  |  |  | 15:50 |  |  |  | 15:50
| 満潮時刻 | (時：分) |  |  | 8:49 |  |  |  | 8:49 |  |  |  | 8:49 |  |  |  | 8:49 |  |  |  | 8:49 |  |  |  | 8:49
| 気 温 | (℃) |  |  | 23.5 |  |  |  | 23.5 |  |  |  | 23.8 |  |  |  | 23.4 |  |  |  | 23.3 |  |  |  | 23.5
| 水 温 | (℃) |  | 23.5 | 17.4 |  | 20.5 | 23.6 | 17.6 |  | 20.6 | 23.9 | 17.2 |  | 20.6 | 23.3 | 17.2 |  | 20.3 | 24 | 17.9 |  | 21.0 | 23.3 | 17.5 |  | 20.4
| 色 相 |  |  |  | 灰黄緑色・濃（暗） |  |  |  | 灰黄緑色・濃（暗） |  |  |  | 灰黄緑色・濃（暗） |  |  |  | 灰黄緑色・濃（暗） |  |  |  | 灰黄緑色・濃（暗） |  |  |  | 灰黄緑色・濃（暗）
| 臭 気 |  |  | 無臭 | 無臭 |  |  | 無臭 | 無臭 |  |  | 無臭 | 無臭 |  |  | 無臭 | 無臭 |  |  | 無臭 | 無臭 |  |  | 無臭 | 無臭
| 透明度 | (m) |  |  | 2.5 |  |  |  | 2.8 |  |  |  | 1.9 |  |  |  | 2.7 |  |  |  | 1.7 |  |  |  | 2.4
| 外 観 |  |  | 通常の状況 |  |  |  | 通常の状況 |  |  |  | 通常の状況 |  |  |  | 通常の状況 |  |  |  | 通常の状況 |  |  |  | 通常の状況
| ｐＨ |  |  | 8.4 | 7.9 |  | 8.2 | 8.5 | 8.0 |  | 8.3 | 8.4 | 8.0 |  | 8.2 | 8.5 | 7.8 |  | 8.2 | 8.4 | 7.9 |  | 8.2 | 8.6 | 8.0 |  | 8.3
生活環境項目 | ＤＯ | (mg/L) | 0.1 | 8.1 | 2.2 |  | 5.2 | 9.0 | 4.2 |  | 6.6 | 8.0 | 1.9 |  | 5.0 | 7.4 | 1.1 |  | 4.3 | 8.2 | 2.3 |  | 5.3 | 10.4 | 4.4 |  | 7.4
| ＣＯＤ | (mg/L) | 0.1 | 5.6 | 2.0 |  | 3.8 | 5.7 | 1.9 |  | 3.8 | 8.4 | 2.3 |  | 5.4 | 7.0 | 2.1 |  | 4.6 | 8.1 | 2.5 |  | 5.3 | 6.8 | 2.0 |  | 4.4
| 大腸菌群数 | (MPN/100mL) | 2 | 2.3E+01 |  |  |  | 3.3E+01 |  |  |  | 3.3E+01 |  |  |  | 4.6E+01 |  |  |  | 1.7E+01 |  |  |  | 3.3E+01
| n-ﾍｷｻﾝ抽出物質 | (mg/L) | 0.5 | <0.5 |  |  |  | <0.5 |  |  |  | <0.5 |  |  |  | <0.5 |  |  |  | <0.5 |  |  |  | <0.5
| 全窒素 | (mg/L) | 0.02 | 1.3 | 0.63 |  | 0.97 | 1.2 | 0.47 |  | 0.84 | 2.1 | 0.68 |  | 1.4 | 1.2 | 0.73 |  | 0.97 | 2.0 | 0.69 |  | 1.3 | 1.1 | 0.48 |  | 0.79
| 全 燐 | (mg/L) | 0.003 | 0.10 | 0.060 |  | 0.080 | 0.084 | 0.053 |  | 0.069 | 0.21 | 0.093 |  | 0.15 | 0.11 | 0.096 |  | 0.10 | 0.21 | 0.090 |  | 0.15 | 0.094 | 0.046 |  | 0.070
| 全亜鉛 | (mg/L) | 0.001 | 0.009 | 0.004 |  | 0.007 | 0.004 | 0.004 |  | 0.004 | 0.033 | 0.009 |  | 0.021 | 0.003 | 0.003 |  | 0.003 | 0.006 | 0.003 |  | 0.005 | 0.004 | 0.003 |  | 0.004
| ノニルフェノール | (mg/L) | 6e-05
| ＬＡＳ(*2) | (mg/L) | 0.0001 | <0.0001 | <0.0001 |  | <0.0001 | <0.0001 | 0.0001 |  | 0.0001 | 0.0001 | 0.0001 |  | 0.0001 | 0.0001 | 0.0001 |  | 0.0001 | <0.0001 | <0.0001 |  | <0.0001 | <0.0001 | <0.0001 |  | <0.0001
| カドミウム | (mg/L) | 0.0003
健 康 項 目 | 全シアン | (mg/L) | 0.01
| 鉛 | (mg/L) | 0.005
| 六価クロム | (mg/L) | 0.02
| 砒 素 | (mg/L) | 0.005
| 総水銀 | (mg/L) | 0.0005
| アルキル水銀 | (mg/L) | 0.0005
| ＰＣＢ | (mg/L) | 0.0005
| ジクロロメタン | (mg/L) | 0.0001
| 四塩化炭素 | (mg/L) | 0.0001
| 1,2-ｼﾞｸﾛﾛｴﾀﾝ | (mg/L) | 0.0001
| 1,1-ｼﾞｸﾛﾛｴﾁﾚﾝ | (mg/L) | 0.0001
| ｼｽ-1,2-ｼﾞｸﾛﾛｴﾁﾚﾝ | (mg/L) | 0.0001
| 1,1,1-ﾄﾘｸﾛﾛｴﾀﾝ | (mg/L) | 0.0001
| 1,1,2-ﾄﾘｸﾛﾛｴﾀﾝ | (mg/L) | 0.0001
| ﾄﾘｸﾛﾛｴﾁﾚﾝ | (mg/L) | 0.0001
| ﾃﾄﾗｸﾛﾛｴﾁﾚﾝ | (mg/L) | 0.0001
| 1,3-ｼﾞｸﾛﾛﾌﾟﾛﾍﾟﾝ | (mg/L) | 0.0002
| チウラム | (mg/L) | 0.0005
| シマジン | (mg/L) | 0.0003
| チオベンカルブ | (mg/L) | 0.0003
| ベンゼン | (mg/L) | 0.0001
| セレン | (mg/L) | 0.002
| 亜硝酸性窒素 | (mg/L) | 0.01 | 0.02 | 0.01 |  |  | 0.01 | 0.02 |  |  | 0.02 | <0.01 |  |  | 0.01 | 0.01 |  |  | 0.02 | 0.01 |  |  | 0.01 | 0.02
| 硝酸性窒素 | (mg/L) | 0.01 | 0.32 | 0.18 |  |  | 0.17 | 0.10 |  |  | 0.45 | 0.17 |  |  | 0.17 | 0.16 |  |  | 0.48 | 0.13 |  |  | 0.16 | 0.10
| 硝酸性窒素及び亜硝酸性窒素 | (mg/L) | 0.10(*1) | 0.37 | 0.23 |  |  | 0.22 | 0.15 |  |  | 0.50 | 0.22 |  |  | 0.22 | 0.21 |  |  | 0.53 | 0.18 |  |  | 0.21 | 0.15
| 1,4-ジオキサン | (mg/L) | 0.005
要 監 視 項 目 | クロロホルム | (mg/L) | 0.0001
| ﾄﾗﾝｽ-1,2-ｼﾞｸﾛﾛｴﾁﾚﾝ | (mg/L) | 0.0001
| 1,2-ｼﾞｸﾛﾛﾌﾟﾛﾊﾟﾝ | (mg/L) | 0.0001
| p-ｼﾞｸﾛﾛﾍﾞﾝｾﾞﾝ | (mg/L) | 0.0001
| イソキサチオン | (mg/L) | 0.0004
| ダイアジノン | (mg/L) | 0.0002
| フェニトロチオン | (mg/L) | 0.0003
| イソプロチオラン | (mg/L) | 0.0003
| オキシン銅 | (mg/L) | 0.005
| クロロタロニル | (mg/L) | 7e-05
| プロピザミド | (mg/L) | 0.0002
| ジクロルボス | (mg/L) | 2e-05
| フェノブカルブ | (mg/L) | 4e-05
| イプロベンホス | (mg/L) | 7e-05
| クロルニトロフェン | (mg/L) | 0.0001
| トルエン | (mg/L) | 0.0001
| キシレン | (mg/L) | 0.0003
| ﾌﾀﾙ酸ｼﾞｴﾁﾙﾍｷｼﾙ | (mg/L) | 0.0005
| モリブデン | (mg/L) | 0.007
| アンチモン | (mg/L) | 0.0003
| フェノール | (mg/L) | 0.001
| ホルムアルデヒド | (mg/L) | 0.003
| 塩化ビニルモノマー | (mg/L) | 0.0002
| エピクロロヒドリン | (mg/L) | 3e-05
| 全マンガン | (mg/L) | 0.01
| ウラン | (mg/L) | 0.0002
| 4-t-オクチルフェノール | (mg/L) | 3e-05
| アニリン | (mg/L) | 0.002
| 2,4-ジクロロフェノール | (mg/L) | 0.0003
特殊項目 | フェノール類 | (mg/L) | 0.005
| 銅 | (mg/L) | 0.004
| 溶解性鉄 | (mg/L) | 0.02
| 溶解性マンガン | (mg/L) | 0.01
| ＥＰＮ | (mg/L) | 0.0005
| ニッケル | (mg/L) | 0.008
その他の項目 | アンモニア性窒素 | (mg/L) | 0.04 | 0.18 | 0.16 |  |  | 0.15 | 0.08 |  |  | 0.20 | 0.25 |  |  | 0.15 | 0.25 |  |  | 0.17 | 0.22 |  |  | 0.08 | 0.07
| 燐酸態燐 | (mg/L) | 0.001 | 0.031 | 0.047 |  |  | 0.012 | 0.035 |  |  | 0.078 | 0.075 |  |  | 0.022 | 0.076 |  |  | 0.078 | 0.069 |  |  | 0.010 | 0.030
| 塩 分 |  | 2 | 28.89 | 33.81 |  |  | 28.93 | 34.21 |  |  | 28.02 | 33.39 |  |  | 29.44 | 33.35 |  |  | 27.86 | 32.94 |  |  | 29.21 | 34.26
| クロロフィルａ | (mg /m3) | 0.1 | 13 |  |  |  | 13 |  |  |  | 25 |  |  |  | 18 |  |  |  | 30 |  |  |  | 22
| 陰イオン界面活性剤 | (mg/L) | 0.03
| 非イオン界面活性剤 | (mg/L) | 0.005
| 大腸菌数 | (個/100mL) | 2 | <2.0E+00 |  |  |  | <2.0E+00 |  |  |  | <2.0E+00 |  |  |  | <2.0E+00 |  |  |  | 2.0E+00 |  |  |  | <2.0E+00
(*1)硝酸性窒素及び亜硝酸性窒素は報告下限値
(*2)直鎖アルキルベンゼンスルホン酸及びその塩