## kcr1807
[5 empty] | 水質調査結果表（市計画河川） | [5 empty] | 水質調査結果表（市計画河川）
平成30年度
|  | 水域名 |  | 多摩川 | 多摩川 | 多摩川 | 鶴見川 | 鶴見川 | 鶴見川 | 多摩川 | 多摩川 | 多摩川 | 鶴見川 | 鶴見川 | 鶴見川 | 多摩川 | 鶴見川
|  | 河川名 |  | 二ヶ領用水 円筒分水下流 | 二ヶ領用水 宿河原線 | 五反田川 | 片平川 | 有馬川 | 渋川 | 登戸雨水幹線 | 六ヶ村堀雨水幹線 | 宮内雨水幹線 | 麻生川 | 矢上川 | 矢上川 | 三沢川 | 矢上川
|  | 調査地点名 | 定量 | st.1 今井仲橋 | st.2 出会い橋 | st.3 追分橋 | st.4 片平橋下 | st.5 五月橋 | st.6 渋川橋 | st.7 多摩川流入前 | st.8 多摩川流入前 | st.9 多摩川流入前 | st.10 山口橋 | st.11 大日橋 | st.12 日吉橋 | st.13 下村橋下 | st.21 矢上川橋
調 査 項 目 |  | 月・日 | 下限値 | 2018-07-04 | 2018-07-04 | 2018-07-04 | 2018-07-04 | 2018-07-04 | 2018-07-04 | 2018-07-04 | 2018-07-04 | 2018-07-04 | 2018-07-04 | 2018-07-04 | 2018-07-04 | 2018-07-04 | 2018-07-04
観 測 項 目 | 流 量 | (m3/s) |  | 0.52 | 0.41 | 0.15 | 0.02 | 0.07 | 0.4 | 0.17 | 0.21 | 0.03 | 0.07 | 0.18 | 0.27 | 0.11
| 流 速 | (m/s) |  | 0.62 | 0.33 | 0.11 | 0.26 | 0.23 | 0.55 | 0.34 | 0.44 | 0.31 | 0.71 | 0.08 | 0.07 | 0.49
| 採取位置 |  |  | 流心 | 流心 | 流心 | 流心 | 流心 | 流心 | 流心 | 流心 | 流心 | 流心 | 流心 | 流心 | 流心 | 流心
| 天 候 |  |  | 曇り | 曇り | 曇り | 曇り | 曇り | 曇り | 曇り | 曇り | 曇り | 曇り | 曇り | 曇り | 曇り | 曇り
| 採取時刻 | (時：分) |  | 14:05 | 10:10 | 10:25 | 8:40 | 11:25 | 12:30 | 10:55 | 9:40 | 9:10 | 7:30 | 11:10 | 12:55 | 8:00 | 13:20
| 全水深 | (m) |  | 0.4 | 0.21 | 0.37 | 0.02 | 0.07 | 0.1 | 0.17 | 0.11 | 0.03 | 0.1 | 0.6 | 0.35 | 0.07
| 採取水深 | (m) |  | 0 | 0 | 0 | 0 | 0 | 0 | 0 | 0 | 0 | 0 | 0 | 0 | 0 | 0
| 干潮時刻 | (時：分) |  | 14:32 | 14:32 | 14:32 | 14:32 | 14:32 | 14:32 | 14:32 | 14:32 | 14:32 | 2:24 | 14:32 | 14:32 | 14:32 | 14:32
| 満潮時刻 | (時：分) |  | 7:47 | 7:47 | 7:47 | 7:47 | 7:47 | 7:47 | 7:47 | 7:47 | 7:47 | 7:47 | 7:47 | 7:47 | 7:47 | 7:47
| 気 温 | (℃) |  | 31.6 | 31.3 | 31.3 | 28.5 | 30.5 | 31.3 | 31.3 | 30.9 | 30.7 | 26.8 | 31.8 | 31.1 | 27.8 | 30
| 水 温 | (℃) |  | 28 | 25.6 | 25.2 | 24.8 | 28 | 27.2 | 25.7 | 25.9 | 23.8 | 21.2 | 25.4 | 30.8 | 21.8 | 26.8
| 色 相 |  |  | 無色 | 無色 | 無色 | 無色 | 無色 | 無色 | 無色 | 無色 | 無色 | 無色 | 無色 | 無色 | 無色 | 灰黄緑色・濃（暗）
| 臭 気 |  |  | 下水臭（微） | 無臭 | 無臭 | カビ臭（微） | 無臭 | カビ臭（微） | 無臭 | 無臭 | 無臭 | 無臭 | 無臭 | カビ臭（微） | 無臭 | 下水臭（微）
| 透視度 | (cm) |  | 75 | 100以上 | 100以上 | 100以上 | 100以上 | 75 | 100以上 | 100以上 | 100以上 | 100以上 | 100以上 | 100以上 | 100以上 | 73
| 外 観 |  |  | 通常の状況 | 通常の状況 | 通常の状況 | 通常の状況 | 通常の状況 | 通常の状況 | 通常の状況 | 通常の状況 | 通常の状況 | 通常の状況 | 通常の状況 | 通常の状況 | 通常の状況 | 通常の状況
| ｐＨ |  |  | 9.4 | 8.0 | 9.2 | 9.1 | 10.2 | 8.9 | 8.5 | 8.3 | 8.6 | 7.8 | 9.0 | 9.9 | 7.9
生活環境項目 | ＤＯ | (mg/L) | 0.1 | 12.9 | 8.1 | 15.0 | 12.3 | 19.6 | 9.1 | 9.3 | 8.3 | 10.6 | 7.5 | 15.0 | 18.6 | 8.7
| ＢＯＤ | (mg/L) | 0.1 | 1.4 | 1.1 | 1.6 | 1.3 | 2.2 | 1.1 | 1.4 | 2.1 | 2.4 | 0.6 | 1.6 | 2.0 | 0.5
| ＣＯＤ | (mg/L) | 0.1 | 5.6 | 4.9 | 3.9 | 3.8 | 5.6 | 5.5 | 5.6 | 5.3 | 4.9 | 3.0 | 3.6 | 5.9 | 2.4
| ＳＳ | (mg/L) | 1 | 8 | 8 | 3 | 1 | 6 | 14 | 9 | 4 | 2 | <1 | 2 | 2 | <1
| 全窒素 | (mg/L) | 0.05 | [6 empty] | 3.9 | 3.4 | 3.1 | 1.7 | 2.6 | 4.6 | 1.0
| 全 燐 | (mg/L) | 0.003 | [6 empty] | 0.28 | 0.19 | 0.15 | 0.020 | 0.024 | 0.16 | 0.022
| カドミウム | (mg/L) | 0.0003 |  |  |  | <0.0003 | <0.0003 | <0.0003 |  |  | <0.0003 |  |  |  |  | <0.0003
健 康 項 目 | 全シアン | (mg/L) | 0.01 |  |  |  | <0.01 | <0.01 | <0.01 |  |  | <0.01 |  |  |  |  | <0.01
| 鉛 | (mg/L) | 0.005 |  |  |  | <0.005 | <0.005 | <0.005 |  |  | <0.005 |  |  |  |  | <0.005
| 六価クロム | (mg/L) | 0.02 |  |  |  | <0.02 | <0.02 | <0.02 |  |  | <0.02 |  |  |  |  | <0.02
| 砒 素 | (mg/L) | 0.005 |  |  |  | <0.005 | <0.005 | <0.005 |  |  | <0.005 |  |  |  |  | <0.005
| 総水銀 | (mg/L) | 0.0005 |  |  |  | <0.0005 | <0.0005 | <0.0005 |  |  | <0.0005 |  |  |  |  | <0.0005
| アルキル水銀 | (mg/L) | 0.0005
| ＰＣＢ | (mg/L) | 0.0005 |  |  |  | <0.0005 | <0.0005 | <0.0005 |  |  | <0.0005 |  |  |  |  | <0.0005
| ジクロロメタン | (mg/L) | 0.0001 |  |  |  | <0.0001 | <0.0001 | <0.0001 |  |  | <0.0001 |  |  |  |  | <0.0001
| 四塩化炭素 | (mg/L) | 0.0001 |  |  |  | <0.0001 | <0.0001 | <0.0001 |  |  | <0.0001 |  |  |  |  | <0.0001
| 1,2-ｼﾞｸﾛﾛｴﾀﾝ | (mg/L) | 0.0001 |  |  |  | <0.0001 | <0.0001 | <0.0001 |  |  | <0.0001 |  |  |  |  | <0.0001
| 1,1-ｼﾞｸﾛﾛｴﾁﾚﾝ | (mg/L) | 0.0001 |  |  |  | <0.0001 | <0.0001 | <0.0001 |  |  | <0.0001 |  |  |  |  | <0.0001
| ｼｽ-1,2-ｼﾞｸﾛﾛｴﾁﾚﾝ | (mg/L) | 0.0001 |  |  |  | <0.0001 | <0.0001 | <0.0001 |  |  | <0.0001 |  |  |  |  | 0.0001
| 1,1,1-ﾄﾘｸﾛﾛｴﾀﾝ | (mg/L) | 0.0001 |  |  |  | <0.0001 | <0.0001 | <0.0001 |  |  | <0.0001 |  |  |  |  | <0.0001
| 1,1,2-ﾄﾘｸﾛﾛｴﾀﾝ | (mg/L) | 0.0001 |  |  |  | <0.0001 | <0.0001 | <0.0001 |  |  | <0.0001 |  |  |  |  | <0.0001
| ﾄﾘｸﾛﾛｴﾁﾚﾝ | (mg/L) | 0.0001 |  |  |  | <0.0001 | <0.0001 | <0.0001 |  |  | <0.0001 |  |  |  |  | <0.0001
| ﾃﾄﾗｸﾛﾛｴﾁﾚﾝ | (mg/L) | 0.0001 |  |  |  | <0.0001 | <0.0001 | <0.0001 |  |  | <0.0001 |  |  |  |  | <0.0001
| 1,3-ｼﾞｸﾛﾛﾌﾟﾛﾍﾟﾝ | (mg/L) | 0.0002 |  |  |  | <0.0002 | <0.0002 | <0.0002 |  |  | <0.0002 |  |  |  |  | <0.0002
| チウラム | (mg/L) | 0.0005 |  |  |  | <0.0005 | <0.0005 | <0.0005 |  |  | <0.0005 |  |  |  |  | <0.0005
| シマジン | (mg/L) | 0.0003 |  |  |  | <0.0003 | <0.0003 | <0.0003 |  |  | <0.0003 |  |  |  |  | <0.0003
| チオベンカルブ | (mg/L) | 0.0003 |  |  |  | <0.0003 | <0.0003 | <0.0003 |  |  | <0.0003 |  |  |  |  | <0.0003
| ベンゼン | (mg/L) | 0.0001 |  |  |  | <0.0001 | <0.0001 | <0.0001 |  |  | <0.0001 |  |  |  |  | <0.0001
| セレン | (mg/L) | 0.002 |  |  |  | <0.002 | <0.002 | <0.002 |  |  | <0.002 |  |  |  |  | <0.002
| 亜硝酸性窒素 | (mg/L) | 0.01 |  |  |  | 0.01 | 0.05 | 0.01 |  |  | 0.05 |  |  |  |  | 0.12
| 硝酸性窒素 | (mg/L) | 0.01 |  |  |  | 0.12 | 3.2 | 2.6 |  |  | 2.6 |  |  |  |  | 5.8
| 硝酸性窒素及び亜硝酸性窒素 | (mg/L) | 0.10(*1) |  |  |  | 0.17 | 3.2 | 2.6 |  |  | 2.6 |  |  |  |  | 5.9
| ほう素 | (mg/L) | 0.02 |  |  |  | <0.02 | <0.02 | 0.04 |  |  | 0.05 |  |  |  |  | 0.07
| ふつ素 | (mg/L) | 0.08 |  |  |  | <0.08 | 0.08 | <0.08 |  |  | 0.14 |  |  |  |  | 0.09
| 1,4-ジオキサン | (mg/L) | 0.005 |  |  |  | <0.005 | <0.005 | <0.005 |  |  | <0.005 |  |  |  |  | <0.005
要 監 視 項 目 | クロロホルム | (mg/L) | 0.0001
| ﾄﾗﾝｽ-1,2-ｼﾞｸﾛﾛｴﾁﾚﾝ | (mg/L) | 0.0001
| 1,2-ｼﾞｸﾛﾛﾌﾟﾛﾊﾟﾝ | (mg/L) | 0.0001
| p-ｼﾞｸﾛﾛﾍﾞﾝｾﾞﾝ | (mg/L) | 0.0001
| イソキサチオン | (mg/L) | 0.0004
| ダイアジノン | (mg/L) | 0.0002
| フェニトロチオン | (mg/L) | 0.0003
| イソプロチオラン | (mg/L) | 0.0003
| オキシン銅 | (mg/L) | 0.005
| クロロタロニル | (mg/L) | 7e-05
| プロピザミド | (mg/L) | 0.0002
| ジクロルボス | (mg/L) | 2e-05
| フェノブカルブ | (mg/L) | 4e-05
| イプロベンホス | (mg/L) | 7e-05
| クロルニトロフェン | (mg/L) | 0.0001
| トルエン | (mg/L) | 0.0001
| キシレン | (mg/L) | 0.0003
| ﾌﾀﾙ酸ｼﾞｴﾁﾙﾍｷｼﾙ | (mg/L) | 0.0005
| モリブデン | (mg/L) | 0.007
| アンチモン | (mg/L) | 0.0003
| フェノール | (mg/L) | 0.001
| ホルムアルデヒド | (mg/L) | 0.003
| 塩化ビニルモノマー | (mg/L) | 0.0002
| エピクロロヒドリン | (mg/L) | 3e-05
| 全マンガン | (mg/L) | 0.01
| ウラン | (mg/L) | 0.0002
| 4-t-オクチルフェノール | (mg/L) | 3e-05
| アニリン | (mg/L) | 0.002
| 2,4-ジクロロフェノール | (mg/L) | 0.0003
特殊 | ＥＰＮ | (mg/L) | 0.0005 | [13 empty] | <0.0005
| ニッケル | (mg/L) | 0.008 | [13 empty] | <0.008
その他 | 塩化物イオン | (mg/L) | 0.1 | [6 empty] | 38 | 29 | 22
| 陰イオン界面活性剤 | (mg/L) | 0.03 | [6 empty] | <0.03 | <0.03 | <0.03
| 非イオン界面活性剤 | (mg/L) | 0.005 | [6 empty] | <0.005 | 0.019 | 0.1
| ＴＯＣ | (mg/L) | 0.1 | [6 empty] | 2.8 | 2.4 | 2.4
(*1)硝酸性窒素及び亜硝酸性窒素は報告下限値