## kr1809
水質調査結果表（測定計画河川）
平成30年度
|  | 水域名 |  |  | 多摩川 |  |  | 多摩川 |  |  | 多摩川 |  |  | 鶴見川 |  |  | 鶴見川
|  | 支川名 |  |  | 三沢川 |  |  | 二ヶ領本川 |  |  | 平瀬川 |  |  | 麻生川 |  |  | 真福寺川
|  | 調査地点名 | 定量 |  | st.A 一の橋 |  |  | st.B 堰前橋 |  |  | st.C 平瀬橋(人道橋) |  |  | st.D 耕地橋 |  |  | st.E 水車橋前
|  | 調査回数 |  | 1 | 2 | 日平均 | 1 | 2 | 日平均 | 1 | 2 | 日平均 | 1 | 2 | 日平均 | 1 | 2 | 日平均
調 査 項 目 |  | 月・日 | 下限値 | 2018-09-20 | (9月20日) |  | 2018-09-20 | (9月20日) |  | 2018-09-20 | (9月20日) |  | 2018-09-20 | (9月20日) |  | 2018-09-20 | (9月20日)
観 測 項 目 | 流 量 | (m3/s) |  | 1.3 | (2.08) | 1.3 | 0.55 | (0.63) | 0.55 | 0.33 | (1.37) | 0.33 | 0.83 | (3.91) | 0.83 | 0.07 | (0.66) | 0.07
| 流 速 | (m/s) |  | 0.76 | (0.96) | 0.76 | 0.02 | (0.03) | 0.02 | 0.13 | (0.30) | 0.13 | 0.22 | (0.73) | 0.22 | 0.51 | (0.99) | 0.51
| 採取位置 |  |  | 流心 | (流心) |  | 流心 | (流心) |  | 流心 | (流心) |  | 流心 | (流心) |  | 流心 | (流心)
| 天 候 |  |  | 曇り | (雨) |  | 曇り | (雨) |  | 曇り | (雨) |  | 曇り | (雨) |  | 曇り | (雨)
| 採取時刻 | (時：分) |  | 7:45 | (19:45) |  | 8:20 | (20:20) |  | 8:50 | (20:50) |  | 9:30 | (21:30) |  | 10:00 | (22:00)
| 全水深 | (m) |  | 0.18 | (0.23) | 0.18 | 2.34 | (1.84) | 2.34 | 0.15 | (0.27) | 0.15 | 0.54 | (0.75) | 0.54 | 0.04 | (0.19) | 0.04
| 採取水深 | (m) |  | 0 | (0) |  | 0 | (0) |  | 0 | (0) |  | 0 | (0) |  | 0 | (0)
| 干潮時刻 | (時：分) |  | 8:10 | (21:03) |  | 8:10 | (21:03) |  | 8:10 | (21:03) |  | 8:10 | (21:03) |  | 8:10 | (21:03)
| 満潮時刻 | (時：分) |  | 23:47 | (15:43) |  | 15:43 | (15:43) |  | 15:43 | (15:43) |  | 15:43 | (2:01) |  | 15:43 | (2:01)
| 気 温 | (℃) |  | 22.7 | (19.1) | 22.7 | 22.9 | (19.0) | 22.9 | 23 | (18.9) | 23 | 22.6 | (18.8) | 22.6 | 22.9 | (18.6) | 22.9
| 水 温 | (℃) |  | 21.4 | (21.1) | 21.4 | 23.6 | (20.9) | 23.6 | 21.3 | (20.7) | 21.3 | 25 | (21.6) | 25 | 22 | (20.4) | 22
| 色 相 |  |  | 無色 |  |  | 灰黄緑色・濃（暗） |  |  | 無色 |  |  | 無色 |  |  | 無色
| 臭 気 |  |  | 下水臭(微) | (無臭) |  | 無臭 | (無臭) |  | 洗剤臭(微) | (カビ臭(微)) |  | 下水臭(中) | (下水臭(中)) |  | 無臭 | (無臭)
| 透視度 | (cm) |  | 100以上 |  |  | 100以上 |  |  | 100以上 |  |  | 100以上 |  |  | 100以上
| 外 観 |  |  | 通常の状況 | (流量大(大雨のため)) |  | 通常の状況 | (通常の 状況) |  | 通常の状況 | (流量大(大雨のため)) |  | 通常の状況 | (流量大(大雨のため)) |  | 通常の状況 | (流量大(大雨のため))
| ｐＨ |  |  | 7.6 | (7.5) | 7.6 | 8.8 | (7.6) | 8.8 | 7.8 | (7.6) | 7.8 | 7.4 | (7.3) | 7.4 | 8.8 | (7.7) | 8.8
生活環境項目 | ＤＯ | (mg/L) | 0.1 | 8.1 | (7.6) | 8.1 | 10.2 | (8.0) | 10.2 | 9.1 | (8.1) | 9.1 | 8.4 | (8.0) | 8.4 | 12.7 | (8.4) | 12.7
| ＢＯＤ | (mg/L) | 0.1 | 0.8 | (1.4) | 0.8 | 1.0 | (1.9) | 1.0 | 0.7 | (1.5) | 0.7 | 1.4 | (1.4) | 1.4 | 0.6 | (1.1) | 0.6
| ＣＯＤ | (mg/L) | 0.1 | 3.2 | (5.1) | 3.2 | 3.1 | (5.0) | 3.1 | 2.8 | (4.6) | 2.8 | 6.1 | (5.2) | 6.1 | 3.1 | (4.4) | 3.1
| ＳＳ | (mg/L) | 1 | 6 | (21) | 6 | 1 | (11) | 1 | 2 | (7) | 2 | 2 | (5) | 2 | <1 | (5) | <1
| 大腸菌群数 | (MPN/100mL) | 2 | 1.1E+04 |  |  | 2.3E+04 |  |  | 1.7E+04 |  |  | 1.7E+04 |  |  | 3.3E+04
| n-ﾍｷｻﾝ抽出物質 | (mg/L) | 0.5
| 全窒素 | (mg/L) | 0.05 | 2.8 | (2.3) | 2.8 | 2.5 | (2.1) | 2.5 | 2.7 | (2.0) | 2.7 | 4.1 | (2.7) | 4.1 | 1.2 | (1.1) | 1.2
| 全 燐 | (mg/L) | 0.003 | 0.11 | (0.12) | 0.11 | 0.13 | (0.093) | 0.13 | 0.032 | (0.057) | 0.032 | 0.53 | (0.24) | 0.53 | 0.033 | (0.058) | 0.033
| 全亜鉛 | (mg/L) | 0.001 | 0.009 |  |  | 0.007 |  |  | 0.005 |  |  | 0.028 |  |  | 0.002
| ノニルフェノール | (mg/L) | 6e-05 | <0.00006 |  |  | <0.00006 |  |  | <0.00006 |  |  | <0.00006 |  |  | <0.00006
| ＬＡＳ(*2) | (mg/L) | 0.0001 | 0.0052 |  |  | 0.0031 |  |  | 0.0031 |  |  | 0.0019 |  |  | 0.0098
| カドミウム | (mg/L) | 0.0003
健 康 項 目 | 全シアン | (mg/L) | 0.01
| 鉛 | (mg/L) | 0.005
| 六価クロム | (mg/L) | 0.02
| 砒 素 | (mg/L) | 0.005
| 総水銀 | (mg/L) | 0.0005
| アルキル水銀 | (mg/L) | 0.0005
| ＰＣＢ | (mg/L) | 0.0005
| ジクロロメタン | (mg/L) | 0.0001
| 四塩化炭素 | (mg/L) | 0.0001
| 1,2-ｼﾞｸﾛﾛｴﾀﾝ | (mg/L) | 0.0001
| 1,1-ｼﾞｸﾛﾛｴﾁﾚﾝ | (mg/L) | 0.0001
| ｼｽ-1,2-ｼﾞｸﾛﾛｴﾁﾚﾝ | (mg/L) | 0.0001
| 1,1,1-ﾄﾘｸﾛﾛｴﾀﾝ | (mg/L) | 0.0001
| 1,1,2-ﾄﾘｸﾛﾛｴﾀﾝ | (mg/L) | 0.0001
| ﾄﾘｸﾛﾛｴﾁﾚﾝ | (mg/L) | 0.0001
| ﾃﾄﾗｸﾛﾛｴﾁﾚﾝ | (mg/L) | 0.0001
| 1,3-ｼﾞｸﾛﾛﾌﾟﾛﾍﾟﾝ | (mg/L) | 0.0002
| チウラム | (mg/L) | 0.0005
| シマジン | (mg/L) | 0.0003
| チオベンカルブ | (mg/L) | 0.0003
| ベンゼン | (mg/L) | 0.0001
| セレン | (mg/L) | 0.002
| 亜硝酸性窒素 | (mg/L) | 0.01 | <0.01 |  |  | 0.01 |  |  | 0.01 |  |  | 0.01 |  |  | 0.01
| 硝酸性窒素 | (mg/L) | 0.01 | 2.7 |  |  | 2.3 |  |  | 2.5 |  |  | 3.5 |  |  | 1.1
| 硝酸性窒素及び亜硝酸性窒素 | (mg/L) | 0.10(*1) | 2.7 |  |  | 2.3 |  |  | 2.5 |  |  | 3.5 |  |  | 1.1
| ほう素 | (mg/L) | 0.02
| ふつ素 | (mg/L) | 0.08
| 1,4-ジオキサン | (mg/L) | 0.005
要 監 視 項 目 | クロロホルム | (mg/L) | 0.0001
| ﾄﾗﾝｽ-1,2-ｼﾞｸﾛﾛｴﾁﾚﾝ | (mg/L) | 0.0001
| 1,2-ｼﾞｸﾛﾛﾌﾟﾛﾊﾟﾝ | (mg/L) | 0.0001
| p-ｼﾞｸﾛﾛﾍﾞﾝｾﾞﾝ | (mg/L) | 0.0001
| イソキサチオン | (mg/L) | 0.0004
| ダイアジノン | (mg/L) | 0.0002
| フェニトロチオン | (mg/L) | 0.0003
| イソプロチオラン | (mg/L) | 0.0003
| オキシン銅 | (mg/L) | 0.005
| クロロタロニル | (mg/L) | 7e-05
| プロピザミド | (mg/L) | 0.0002
| ジクロルボス | (mg/L) | 2e-05
| フェノブカルブ | (mg/L) | 4e-05
| イプロベンホス | (mg/L) | 7e-05
| クロルニトロフェン | (mg/L) | 0.0001
| トルエン | (mg/L) | 0.0001
| キシレン | (mg/L) | 0.0003
| ﾌﾀﾙ酸ｼﾞｴﾁﾙﾍｷｼﾙ | (mg/L) | 0.0005
| モリブデン | (mg/L) | 0.007
| アンチモン | (mg/L) | 0.0003
| フェノール | (mg/L) | 0.001
| ホルムアルデヒド | (mg/L) | 0.003
| 塩化ビニルモノマー | (mg/L) | 0.0002
| エピクロロヒドリン | (mg/L) | 3e-05
| 全マンガン | (mg/L) | 0.01
| ウラン | (mg/L) | 0.0002
| 4-t-オクチルフェノール | (mg/L) | 3e-05
| アニリン | (mg/L) | 0.002
| 2,4-ジクロロフェノール | (mg/L) | 0.0003
特殊項目 | フェノール類 | (mg/L) | 0.005
| 銅 | (mg/L) | 0.004
| 溶解性鉄 | (mg/L) | 0.02
| 溶解性マンガン | (mg/L) | 0.01
| クロム | (mg/L) | 0.02
| ＥＰＮ | (mg/L) | 0.0005
| ニッケル | (mg/L) | 0.008
その他の項目 | アンモニア性窒素 | (mg/L) | 0.04 | <0.04 |  |  | 0.06 |  |  | <0.04 |  |  | 0.05 |  |  | <0.04
| 燐酸態燐 | (mg/L) | 0.005 | 0.088 |  |  | 0.11 |  |  | 0.026 |  |  | 0.49 |  |  | 0.019
| 電気伝導率 | (mS/m) | 1 | 28 | (21) |  | 25 | (11) |  | 34 | (14) |  | 34 | (17) |  | 39 | (12)
| 塩化物イオン | (mg/L) | 0.1 | 21 | (12) |  | 16 | (6.9) |  | 20 | (7.3) |  | 26 | (11) |  | 8.1 | (2.3)
| 陰イオン界面活性剤 | (mg/L) | 0.03
| 非イオン界面活性剤 | (mg/L) | 0.005
| ＴＯＣ | (mg/L) | 0.1
| 大腸菌数 | (個/100mL) | 2 | 4.6E+02 |  |  | 1.1E+03 |  |  | 1.7E+03 |  |  | 4.2E+03 |  |  | 2.0E+03
|  |  |  | (*1)硝酸性窒素及び亜硝酸性窒素は報告下限値 | [13 empty] | 注：2回目調査は降雨のため欠測とした。()内は参考値。
(*2)直鎖アルキルベンゼンスルホン酸及びその塩