## ks1811
[6 empty] | 水質調査結果表（測定計画海域） | [11 empty] | 水質調査結果表（測定計画海域）
平成30年度
|  | 水域名 |  | 東京湾 |  |  |  | 東京湾 |  |  |  | 東京湾 |  |  |  | 東京湾 |  |  |  | 東京湾 |  |  |  | 東京湾
|  | 調査地点名 | 定量 | st.1 浮島沖 |  |  |  | st.2 東扇島沖 |  |  |  | st.3 京浜運河千鳥町 |  |  |  | st.4 東扇島防波堤西 |  |  |  | st.5 京浜運河扇町 |  |  |  | st.6 扇島沖
|  | 層 |  | 上 層 | 下 層 | 2層混合 | 上下層 | 上 層 | 下 層 | 2層混合 | 上下層 | 上 層 | 下 層 | 2層混合 | 上下層 | 上 層 | 下 層 | 2層混合 | 上下層 | 上 層 | 下 層 | 2層混合 | 上下層 | 上 層 | 下 層 | 2層混合 | 上下層
調 査 項 目 |  | 月・日 | 下限値 |  | 2018-11-07 |  | 平均 |  | 2018-11-07 |  | 平均 |  | 2018-11-07 |  | 平均 |  | 2018-11-07 |  | 平均 |  | 2018-11-07 |  | 平均 |  | 2018-11-07 |  | 平均
| 天 候 |  |  |  | 曇り |  |  |  | 曇り |  |  |  | 曇り |  |  |  | 晴れ |  |  |  | 晴れ |  |  |  | 晴れ
| 採取時刻 | (時：分) |  |  | 8:29 |  |  |  | 8:49 |  |  |  | 8:00 |  |  |  | 9:31 |  |  |  | 9:55 |  |  |  | 9:12
| 全水深 | (m) |  |  | 25.5 |  |  |  | 28.2 |  |  |  | 14.8 |  |  |  | 17 |  |  |  | 13.7 |  |  |  | 26.2
| 採取水深 | (m) |  | 0.5 | 24.5 |  |  | 0.5 | 27.2 |  |  | 0.5 | 13.8 |  |  | 0.5 | 16 |  |  | 0.5 | 12.7 |  |  | 0.5 | 25.2
| 干潮時刻 | (時：分) |  |  | 10:45 |  |  |  | 10:45 |  |  |  | 10:45 |  |  |  | 10:45 |  |  |  | 10:45 |  |  |  | 10:45
| 満潮時刻 | (時：分) |  |  | 5:08 |  |  |  | 5:08 |  |  |  | 5:08 |  |  |  | 5:08 |  |  |  | 5:08 |  |  |  | 5:08
| 気 温 | (℃) |  |  | 16.8 |  |  |  | 16.8 |  |  |  | 17 |  |  |  | 17 |  |  |  | 17.3 |  |  |  | 17
| 水 温 | (℃) |  | 19.5 | 19.2 |  | 19.4 | 19.6 | 19.2 |  | 19.4 | 21.1 | 19.9 |  | 20.5 | 19.9 | 19.6 |  | 19.8 | 20.5 | 19.4 |  | 20.0 | 19.3 | 19.5 |  | 19.4
| 色 相 |  |  |  | 緑色・濃（暗） |  |  |  | 緑色・濃（暗） |  |  |  | 緑色・濃（暗） |  |  |  | 緑色・濃（暗） |  |  |  | 緑色・濃（暗） |  |  |  | 緑色・濃（暗）
| 臭 気 |  |  | 無臭 | 無臭 |  |  | 無臭 | 無臭 |  |  | 無臭 | 無臭 |  |  | 無臭 | 無臭 |  |  | 無臭 | 無臭 |  |  | 無臭 | 無臭
| 透明度 | (m) |  |  | 2.7 |  |  |  | 3.4 |  |  |  | 2.3 |  |  |  | 3.3 |  |  |  | 1.8 |  |  |  | 3.7
| 外 観 |  |  | 通常の状況 |  |  |  | 通常の状況 |  |  |  | 通常の状況 |  |  |  | 通常の状況 |  |  |  | 通常の状況 |  |  |  | 通常の状況
| ｐＨ |  |  | 8.0 | 8.0 |  | 8.0 | 8.1 | 8.0 |  | 8.1 | 8.1 | 8.0 |  | 8.1 | 8.1 | 8.0 |  | 8.1 | 8.1 | 8.1 |  | 8.1 | 8.1 | 8.0 |  | 8.1
生活環境項目 | ＤＯ | (mg/L) | 0.1 | 7.2 | 4.4 |  | 5.8 | 7.7 | 5.0 |  | 6.4 | 6.9 | 3.9 |  | 5.4 | 7.3 | 4.5 |  | 5.9 | 7.5 | 6.5 |  | 7.0 | 8.1 | 5.2 |  | 6.7
| ＣＯＤ | (mg/L) | 0.1 | 3.8 | 2.0 |  | 2.9 | 3.5 | 1.8 |  | 2.7 | 3.8 | 2.2 |  | 3.0 | 3.3 | 1.9 |  | 2.6 | 4.0 | 3.0 |  | 3.5 | 3.7 | 1.8 |  | 2.8
| 大腸菌群数 | (MPN/100mL) | 2 | 3.3E+01 |  |  |  | 4.9E+01 |  |  |  | 2.2E+03 |  |  |  | 4.9E+01 |  |  |  | 3.3E+03 |  |  |  | 1.3E+01
| n-ﾍｷｻﾝ抽出物質 | (mg/L) | 0.5 | <0.5 |  |  |  | <0.5 |  |  |  | <0.5 |  |  |  | <0.5 |  |  |  | <0.5 |  |  |  | <0.5
| 全窒素 | (mg/L) | 0.02 | 1.3 | 0.51 |  | 0.91 | 1.1 | 0.44 |  | 0.77 | 1.4 | 0.66 |  | 1.0 | 1.1 | 0.57 |  | 0.84 | 1.2 | 0.66 |  | 0.93 | 1.1 | 0.50 |  | 0.80
| 全 燐 | (mg/L) | 0.003 | 0.11 | 0.055 |  | 0.083 | 0.087 | 0.045 |  | 0.066 | 0.11 | 0.056 |  | 0.083 | 0.095 | 0.057 |  | 0.076 | 0.12 | 0.062 |  | 0.091 | 0.087 | 0.045 |  | 0.066
| 全亜鉛 | (mg/L) | 0.001 | 0.007 | 0.006 |  | 0.007 | 0.005 | 0.003 |  | 0.004 | 0.012 | 0.005 |  | 0.009 | 0.004 | 0.003 |  | 0.004 | 0.007 | 0.007 |  | 0.007 | 0.003 | 0.003 |  | 0.003
| ノニルフェノール | (mg/L) | 6e-05
| ＬＡＳ(*2) | (mg/L) | 0.0001 | 0.0018 | 0.0001 |  | 0.0010 | <0.0001 | 0.0001 |  | 0.0001 | 0.0002 | 0.0001 |  | 0.0002 | <0.0001 | 0.0001 |  | 0.0001 | 0.0012 | 0.0001 |  | 0.0007 | <0.0001 | <0.0001 |  | <0.0001
| カドミウム | (mg/L) | 0.0003
健 康 項 目 | 全シアン | (mg/L) | 0.01
| 鉛 | (mg/L) | 0.005
| 六価クロム | (mg/L) | 0.02
| 砒 素 | (mg/L) | 0.005
| 総水銀 | (mg/L) | 0.0005
| アルキル水銀 | (mg/L) | 0.0005
| ＰＣＢ | (mg/L) | 0.0005
| ジクロロメタン | (mg/L) | 0.0001
| 四塩化炭素 | (mg/L) | 0.0001
| 1,2-ｼﾞｸﾛﾛｴﾀﾝ | (mg/L) | 0.0001
| 1,1-ｼﾞｸﾛﾛｴﾁﾚﾝ | (mg/L) | 0.0001
| ｼｽ-1,2-ｼﾞｸﾛﾛｴﾁﾚﾝ | (mg/L) | 0.0001
| 1,1,1-ﾄﾘｸﾛﾛｴﾀﾝ | (mg/L) | 0.0001
| 1,1,2-ﾄﾘｸﾛﾛｴﾀﾝ | (mg/L) | 0.0001
| ﾄﾘｸﾛﾛｴﾁﾚﾝ | (mg/L) | 0.0001
| ﾃﾄﾗｸﾛﾛｴﾁﾚﾝ | (mg/L) | 0.0001
| 1,3-ｼﾞｸﾛﾛﾌﾟﾛﾍﾟﾝ | (mg/L) | 0.0002
| チウラム | (mg/L) | 0.0005
| シマジン | (mg/L) | 0.0003
| チオベンカルブ | (mg/L) | 0.0003
| ベンゼン | (mg/L) | 0.0001
| セレン | (mg/L) | 0.002
| 亜硝酸性窒素 | (mg/L) | 0.01 | 0.03 | 0.02 |  |  | 0.03 | 0.02 |  |  | 0.03 | 0.02 |  |  | 0.03 | 0.02 |  |  | 0.03 | 0.03 |  |  | 0.03 | 0.02
| 硝酸性窒素 | (mg/L) | 0.01 | 0.55 | 0.11 |  |  | 0.44 | 0.11 |  |  | 0.51 | 0.20 |  |  | 0.50 | 0.18 |  |  | 0.40 | 0.21 |  |  | 0.43 | 0.11
| 硝酸性窒素及び亜硝酸性窒素 | (mg/L) | 0.10(*1) | 0.60 | 0.16 |  |  | 0.49 | 0.16 |  |  | 0.56 | 0.25 |  |  | 0.55 | 0.23 |  |  | 0.45 | 0.26 |  |  | 0.48 | 0.16
| 1,4-ジオキサン | (mg/L) | 0.005
要 監 視 項 目 | クロロホルム | (mg/L) | 0.0001
| ﾄﾗﾝｽ-1,2-ｼﾞｸﾛﾛｴﾁﾚﾝ | (mg/L) | 0.0001
| 1,2-ｼﾞｸﾛﾛﾌﾟﾛﾊﾟﾝ | (mg/L) | 0.0001
| p-ｼﾞｸﾛﾛﾍﾞﾝｾﾞﾝ | (mg/L) | 0.0001
| イソキサチオン | (mg/L) | 0.0004
| ダイアジノン | (mg/L) | 0.0002
| フェニトロチオン | (mg/L) | 0.0003
| イソプロチオラン | (mg/L) | 0.0003
| オキシン銅 | (mg/L) | 0.005
| クロロタロニル | (mg/L) | 7e-05
| プロピザミド | (mg/L) | 0.0002
| ジクロルボス | (mg/L) | 2e-05
| フェノブカルブ | (mg/L) | 4e-05
| イプロベンホス | (mg/L) | 7e-05
| クロルニトロフェン | (mg/L) | 0.0001
| トルエン | (mg/L) | 0.0001
| キシレン | (mg/L) | 0.0003
| ﾌﾀﾙ酸ｼﾞｴﾁﾙﾍｷｼﾙ | (mg/L) | 0.0005
| モリブデン | (mg/L) | 0.007
| アンチモン | (mg/L) | 0.0003
| フェノール | (mg/L) | 0.001
| ホルムアルデヒド | (mg/L) | 0.003
| 塩化ビニルモノマー | (mg/L) | 0.0002
| エピクロロヒドリン | (mg/L) | 3e-05
| 全マンガン | (mg/L) | 0.01
| ウラン | (mg/L) | 0.0002
| 4-t-オクチルフェノール | (mg/L) | 3e-05
| アニリン | (mg/L) | 0.002
| 2,4-ジクロロフェノール | (mg/L) | 0.0003
特殊項目 | フェノール類 | (mg/L) | 0.005
| 銅 | (mg/L) | 0.004
| 溶解性鉄 | (mg/L) | 0.02
| 溶解性マンガン | (mg/L) | 0.01
| ＥＰＮ | (mg/L) | 0.0005
| ニッケル | (mg/L) | 0.008
その他の項目 | アンモニア性窒素 | (mg/L) | 0.04 | 0.11 | 0.08 |  |  | 0.08 | 0.05 |  |  | 0.19 | 0.10 |  |  | 0.10 | 0.08 |  |  | 0.15 | 0.08 |  |  | 0.07 | 0.06
| 燐酸態燐 | (mg/L) | 0.001 | 0.059 | 0.036 |  |  | 0.041 | 0.030 |  |  | 0.052 | 0.038 |  |  | 0.052 | 0.035 |  |  | 0.066 | 0.033 |  |  | 0.039 | 0.031
| 塩 分 |  | 2 | 30.20 | 33.58 |  |  | 30.32 | 33.71 |  |  | 30.34 | 32.30 |  |  | 30.48 | 32.58 |  |  | 30.54 | 32.06 |  |  | 30.72 | 33.66
| クロロフィルａ | (mg /m3) | 0.1 | 16 |  |  |  | 13 |  |  |  | 20 |  |  |  | 12 |  |  |  | 21 |  |  |  | 16
| 陰イオン界面活性剤 | (mg/L) | 0.03
| 非イオン界面活性剤 | (mg/L) | 0.005
| 大腸菌数 | (個/100mL) | 2 | 2.0E+00 |  |  |  | <2.0E+00 |  |  |  | 2.7E+02 |  |  |  | <2.0E+00 |  |  |  | 4.1E+02 |  |  |  | <2.0E+00
(*1)硝酸性窒素及び亜硝酸性窒素は報告下限値
(*2)直鎖アルキルベンゼンスルホン酸及びその塩