## 1901
水質調査結果表（測定計画河川）
平成30年度
|  | 水域名 |  |  | 多摩川 |  |  | 多摩川 |  |  | 多摩川 |  |  | 鶴見川 |  |  | 鶴見川
|  | 支川名 |  |  | 三沢川 |  |  | 二ヶ領本川 |  |  | 平瀬川 |  |  | 麻生川 |  |  | 真福寺川
|  | 調査地点名 | 定量 |  | st.A 一の橋 |  |  | st.B 堰前橋 |  |  | st.C 平瀬橋(人道橋) |  |  | st.D 耕地橋 |  |  | st.E 水車橋前
|  | 調査回数 |  | 1 | 2 | 日平均 | 1 | 2 | 日平均 | 1 | 2 | 日平均 | 1 | 2 | 日平均 | 1 | 2 | 日平均
調 査 項 目 |  | 月・日 | 下限値 | 2019-01-09 | 2019-01-09 |  | 2019-01-09 | 2019-01-09 |  | 2019-01-09 | 2019-01-09 |  | 2019-01-09 | 2019-01-09 |  | 2019-01-09 | 2019-01-09
観 測 項 目 | 流 量 | (m3/s) |  | 1.24 | 1.17 | 1.21 | 0.75 | 0.81 | 0.78 | 0.09 | 0.3 | 0.20 | 0.59 | 0.61 | 0.60 | 0.03 | 0.01 | 0.02
| 流 速 | (m/s) |  | 0.79 | 0.75 | 0.77 | 0.03 | 0.03 | 0.03 | 0.07 | 0.18 | 0.13 | 0.15 | 0.15 | 0.15 | 0.25 | 0.19 | 0.22
| 採取位置 |  |  | 流心 | 流心 |  | 流心 | 流心 |  | 流心 | 流心 |  | 流心 | 流心 |  | 流心 | 流心
| 天 候 |  |  | 快晴 | 快晴 |  | 快晴 | 快晴 |  | 快晴 | 快晴 |  | 快晴 | 快晴 |  | 晴れ | 快晴
| 採取時刻 | (時：分) |  | 7:35 | 19:35 |  | 8:10 | 20:10 |  | 8:30 | 20:30 |  | 10:00 | 22:00 |  | 10:20 | 22:20
| 全水深 | (m) |  | 0.17 | 0.17 | 0.17 | 2.38 | 2.38 | 2.38 | 0.08 | 0.1 | 0.09 | 0.53 | 0.56 | 0.55 | 0.03 | 0.02 | 0.03
| 採取水深 | (m) |  | 0 | 0 |  | 0 | 0 |  | 0 | 0 |  | 0 | 0 |  | 0 | 0
| 干潮時刻 | (時：分) |  | 0:34 | 1:05 |  | 12:51 | 1:05 |  | 12:51 | 1:05 |  | 12:51 | 1:05 |  | 12:51 | 1:05
| 満潮時刻 | (時：分) |  | 7:39 | 18:17 |  | 7:39 | 18:17 |  | 7:39 | 18:17 |  | 7:39 | 18:17 |  | 7:39 | 18:17
| 気 温 | (℃) |  | 3.7 | 5.5 | 4.6 | 4.5 | 5 | 4.8 | 4.9 | 4.8 | 4.9 | 6.4 | 3.7 | 5.1 | 6.7 | 3.4 | 5.1
| 水 温 | (℃) |  | 9.8 | 9.9 | 9.9 | 8.6 | 7.6 | 8.1 | 4.7 | 6.3 | 5.5 | 15.6 | 15.7 | 15.7 | 5.5 | 4.8 | 5.2
| 色 相 |  |  | 無色 |  |  | 灰黄緑色・濃（暗） |  |  | 無色 |  |  | 無色 |  |  | 無色
| 臭 気 |  |  | 無臭 | 無臭 |  | 無臭 | 無臭 |  | カビ臭(微) | 無臭 |  | 下水臭(中) | 下水臭(中) |  | 無臭 | 無臭
| 透視度 | (cm) |  | 100以上 |  |  | 100以上 |  |  | 100以上 |  |  | 100以上 |  |  | 100以上
| 外 観 |  |  | 通常の状況 | 通常の状況 |  | 通常の状況 | 通常の状況 |  | 通常の状況 | 通常の状況 |  | 通常の状況 | 通常の状況 |  | 通常の状況 | 通常の状況
| ｐＨ |  |  | 7.7 | 7.5 | 7.6 | 7.9 | 8.5 | 8.2 | 8.0 | 7.8 | 7.9 | 7.2 | 7.1 | 7.2 | 8.4 | 8.3 | 8.4
生活環境項目 | ＤＯ | (mg/L) | 0.1 | 10.1 | 9.6 | 9.9 | 10.0 | 13.9 | 12.0 | 12.4 | 11.6 | 12.0 | 9.6 | 7.3 | 8.5 | 16.8 | 11.1 | 14.0
| ＢＯＤ | (mg/L) | 0.1 | 0.4 | 0.7 | 0.6 | 1.2 | 1.0 | 1.1 | 0.9 | 1.0 | 1.0 | 2.4 | 2.0 | 2.2 | 0.3 | 0.7 | 0.5
| ＣＯＤ | (mg/L) | 0.1 | 2.9 | 3.0 | 3.0 | 4.5 | 4.7 | 4.6 | 3.8 | 4.1 | 4.0 | 8.0 | 8.7 | 8.4 | 4.3 | 4.6 | 4.5
| ＳＳ | (mg/L) | 1 | 3 | 2 | 3 | 1 | 1 | 1 | 3 | 1 | 2 | 5 | 4 | 5 | <1 | 1 | 1
| 大腸菌群数 | (MPN/100mL) | 2 | 4.9E+03 |  |  | 3.3E+04 |  |  | 2.3E+04 |  |  | 7.9E+03 |  |  | 2.2E+03
| n-ﾍｷｻﾝ抽出物質 | (mg/L) | 0.5
| 全窒素 | (mg/L) | 0.05 | 3.8 | 3.7 | 3.8 | 5.1 | 4.9 | 5.0 | 3.0 | 4.5 | 3.8 | 5.5 | 6.8 | 6.2 | 2.2 | 2.4 | 2.3
| 全 燐 | (mg/L) | 0.003 | 0.15 | 0.13 | 0.14 | 0.29 | 0.29 | 0.29 | 0.18 | 0.23 | 0.21 | 1.1 | 1.2 | 1.2 | 0.026 | 0.048 | 0.037
| 全亜鉛 | (mg/L) | 0.001 | 0.006 |  |  | 0.013 |  |  | 0.008 |  |  | 0.036 |  |  | 0.002
| ノニルフェノール | (mg/L) | 6e-05 | <0.00006 |  |  | <0.00006 |  |  | <0.00006 |  |  | 0.00007 |  |  | <0.00006
| ＬＡＳ(*2) | (mg/L) | 0.0001 | 0.0026 |  |  | 0.0052 |  |  | 0.0057 |  |  | 0.0021 |  |  | 0.0046
| カドミウム | (mg/L) | 0.0003
健 康 項 目 | 全シアン | (mg/L) | 0.01
| 鉛 | (mg/L) | 0.005
| 六価クロム | (mg/L) | 0.02
| 砒 素 | (mg/L) | 0.005
| 総水銀 | (mg/L) | 0.0005
| アルキル水銀 | (mg/L) | 0.0005
| ＰＣＢ | (mg/L) | 0.0005
| ジクロロメタン | (mg/L) | 0.0001
| 四塩化炭素 | (mg/L) | 0.0001
| 1,2-ｼﾞｸﾛﾛｴﾀﾝ | (mg/L) | 0.0001
| 1,1-ｼﾞｸﾛﾛｴﾁﾚﾝ | (mg/L) | 0.0001
| ｼｽ-1,2-ｼﾞｸﾛﾛｴﾁﾚﾝ | (mg/L) | 0.0001
| 1,1,1-ﾄﾘｸﾛﾛｴﾀﾝ | (mg/L) | 0.0001
| 1,1,2-ﾄﾘｸﾛﾛｴﾀﾝ | (mg/L) | 0.0001
| ﾄﾘｸﾛﾛｴﾁﾚﾝ | (mg/L) | 0.0001
| ﾃﾄﾗｸﾛﾛｴﾁﾚﾝ | (mg/L) | 0.0001
| 1,3-ｼﾞｸﾛﾛﾌﾟﾛﾍﾟﾝ | (mg/L) | 0.0002
| チウラム | (mg/L) | 0.0005
| シマジン | (mg/L) | 0.0003
| チオベンカルブ | (mg/L) | 0.0003
| ベンゼン | (mg/L) | 0.0001
| セレン | (mg/L) | 0.002
| 亜硝酸性窒素 | (mg/L) | 0.01 | 0.01 |  |  | 0.02 |  |  | 0.04 |  |  | 0.06 |  |  | 0.07
| 硝酸性窒素 | (mg/L) | 0.01 | 3.7 |  |  | 4.9 |  |  | 2.7 |  |  | 4.7 |  |  | 2.0
| 硝酸性窒素及び亜硝酸性窒素 | (mg/L) | 0.10(*1) | 3.7 |  |  | 4.9 |  |  | 2.7 |  |  | 4.7 |  |  | 2.0
| ふっ素 | (mg/L) | 0.08
| ほう素 | (mg/L) | 0.02
| 1,4-ジオキサン | (mg/L) | 0.005
要 監 視 項 目 | クロロホルム | (mg/L) | 0.0001
| ﾄﾗﾝｽ-1,2-ｼﾞｸﾛﾛｴﾁﾚﾝ | (mg/L) | 0.0001
| 1,2-ｼﾞｸﾛﾛﾌﾟﾛﾊﾟﾝ | (mg/L) | 0.0001
| p-ｼﾞｸﾛﾛﾍﾞﾝｾﾞﾝ | (mg/L) | 0.0001
| イソキサチオン | (mg/L) | 0.0004
| ダイアジノン | (mg/L) | 0.0002
| フェニトロチオン | (mg/L) | 0.0003
| イソプロチオラン | (mg/L) | 0.0003
| オキシン銅 | (mg/L) | 0.005
| クロロタロニル | (mg/L) | 7e-05
| プロピザミド | (mg/L) | 0.0002
| ジクロルボス | (mg/L) | 2e-05
| フェノブカルブ | (mg/L) | 4e-05
| イプロベンホス | (mg/L) | 7e-05
| クロルニトロフェン | (mg/L) | 0.0001
| トルエン | (mg/L) | 0.0001
| キシレン | (mg/L) | 0.0003
| ﾌﾀﾙ酸ｼﾞｴﾁﾙﾍｷｼﾙ | (mg/L) | 0.0005
| モリブデン | (mg/L) | 0.007
| アンチモン | (mg/L) | 0.0003
| フェノール | (mg/L) | 0.001
| ホルムアルデヒド | (mg/L) | 0.003
| 塩化ビニルモノマー | (mg/L) | 0.0002
| エピクロロヒドリン | (mg/L) | 3e-05
| 全マンガン | (mg/L) | 0.01
| ウラン | (mg/L) | 0.0002
| 4-t-オクチルフェノール | (mg/L) | 3e-05
| アニリン | (mg/L) | 0.002
| 2,4-ジクロロフェノール | (mg/L) | 0.0003
特殊項目 | フェノール類 | (mg/L) | 0.005
| 銅 | (mg/L) | 0.004
| 溶解性鉄 | (mg/L) | 0.02
| 溶解性マンガン | (mg/L) | 0.01
| クロム | (mg/L) | 0.02
| ＥＰＮ | (mg/L) | 0.0005
| ニッケル | (mg/L) | 0.008
その他の項目 | アンモニア性窒素 | (mg/L) | 0.04 | <0.04 |  |  | <0.04 |  |  | 0.12 |  |  | 0.08 |  |  | <0.04
| 燐酸態燐 | (mg/L) | 0.005 | 0.12 |  |  | 0.27 |  |  | 0.057 |  |  | 0.99 |  |  | 0.010
| 電気伝導率 | (mS/m) | 1 | 32 | 31 |  | 35 | 35 |  | 42 | 37 |  | 35 | 36 |  | 43 | 44
| 塩化物イオン | (mg/L) | 0.1 | 26 | 24 |  | 33 | 33 |  | 40 | 36 |  | 33 | 32 |  | 11 | 12
| 陰イオン界面活性剤 | (mg/L) | 0.03
| 非イオン界面活性剤 | (mg/L) | 0.005
| ＴＯＣ | (mg/L) | 0.1
| 大腸菌数 | (個/100mL) | 2 | 4.0E+02 |  |  | 1.8E+03 |  |  | 2.4E+03 |  |  | 3.5E+02 |  |  | 2.5E+02
(*1)硝酸性窒素及び亜硝酸性窒素は報告下限値
(*2)直鎖アルキルベンゼンスルホン酸及びその塩