## ks1908
[6 empty] | 水質調査結果表（測定計画海域） | [11 empty] | 水質調査結果表（測定計画海域）
令和元年度
|  | 水域名 |  | 東京湾 |  |  |  | 東京湾 |  |  |  | 東京湾 |  |  |  | 東京湾 |  |  |  | 東京湾 |  |  |  | 東京湾
|  | 調査地点名 | 定量 | st.1 浮島沖 |  |  |  | st.2 東扇島沖 |  |  |  | st.3 京浜運河千鳥町 |  |  |  | st.4 東扇島防波堤西 |  |  |  | st.5 京浜運河扇町 |  |  |  | st.6 扇島沖
|  | 層 |  | 上 層 | 下 層 | 2層混合 | 上下層 | 上 層 | 下 層 | 2層混合 | 上下層 | 上 層 | 下 層 | 2層混合 | 上下層 | 上 層 | 下 層 | 2層混合 | 上下層 | 上 層 | 下 層 | 2層混合 | 上下層 | 上 層 | 下 層 | 2層混合 | 上下層
調 査 項 目 |  | 月・日 | 下限値 |  | 2019-08-07 |  | 平均 |  | 2019-08-07 |  | 平均 |  | 2019-08-07 |  | 平均 |  | 2019-08-07 |  | 平均 |  | 2019-08-07 |  | 平均 |  | 2019-08-07 |  | 平均
観 測 項 目 | 天 候 |  |  |  | 晴れ |  |  |  | 晴れ |  |  |  | 晴れ |  |  |  | 晴れ |  |  |  | 晴れ |  |  |  | 晴れ
| 採取時刻 | (時：分) |  |  | 8:54 |  |  |  | 9:20 |  |  |  | 8:19 |  |  |  | 10:17 |  |  |  | 10:41 |  |  |  | 9:53
| 全水深 | (m) |  |  | 25.9 |  |  |  | 28.8 |  |  |  | 14.8 |  |  |  | 17.6 |  |  |  | 14.2 |  |  |  | 27.3
| 採取水深 | (m) |  | 0.5 | 24.9 |  |  | 0.5 | 27.8 |  |  | 0.5 | 13.8 |  |  | 0.5 | 16.6 |  |  | 0.5 | 13.2 |  |  | 0.5 | 26.3
| 干潮時刻 | (時：分) |  |  | 3:06 |  |  |  | 3:06 |  |  |  | 3:06 |  |  |  | 15:27 |  |  |  | 15:27 |  |  |  | 15:27
| 満潮時刻 | (時：分) |  |  | 9:38 |  |  |  | 9:38 |  |  |  | 9:38 |  |  |  | 9:38 |  |  |  | 9:38 |  |  |  | 9:38
| 気 温 | (℃) |  |  | 30.4 |  |  |  | 30.6 |  |  |  | 31.1 |  |  |  | 30.2 |  |  |  | 32.9 |  |  |  | 30.4
| 水 温 | (℃) |  | 28.1 | 20.5 |  | 24.3 | 28.1 | 19.8 |  | 24.0 | 29.4 | 21.1 |  | 25.3 | 27.8 | 20.8 |  | 24.3 | 29.1 | 21.5 |  | 25.3 | 28 | 20.2 |  | 24.1
| 色 相 |  |  |  | 灰黄緑色・濃（暗） |  |  |  | 灰黄緑色・濃（暗） |  |  |  | 緑褐色・中 |  |  |  | 灰黄緑色・濃（暗） |  |  |  | 緑褐色・中 |  |  |  | 緑色・濃（暗）
| 臭 気 |  |  | 無臭 | 無臭 |  |  | 無臭 | 無臭 |  |  | 無臭 | 無臭 |  |  | 無臭 | 無臭 |  |  | 無臭 | 無臭 |  |  | 無臭 | 無臭
| 透明度 | (m) |  |  | 1.8 |  |  |  | 1.8 |  |  |  | 1.4 |  |  |  | 2 |  |  |  | 1.3 |  |  |  | 1.9
| 外 観 |  |  | 通常の状況 |  |  |  | 通常の状況 |  |  |  | 通常の状況 |  |  |  | 通常の状況 |  |  |  | 通常の状況 |  |  |  | 通常の状況
| ｐＨ |  |  | 8.6 | 7.9 |  | 8.3 | 8.6 | 7.8 |  | 8.2 | 8.7 | 7.9 |  | 8.3 | 8.4 | 8.0 |  | 8.2 | 8.6 | 8.0 |  | 8.3 | 8.5 | 7.9 |  | 8.2
生活環境項目 | ＤＯ | (mg/L) | 0.1 | 6.9 | 0.3 |  | 3.6 | 7.3 | 0.3 |  | 3.8 | 9.1 | 0.5 |  | 4.8 | 6.5 | 0.8 |  | 3.7 | 10.1 | 2.4 |  | 6.3 | 7.5 | 0.9 |  | 4.2
| ＣＯＤ | (mg/L) | 0.1 | 5.0 | 3.0 |  | 4.0 | 5.2 | 2.7 |  | 4.0 | 6.4 | 2.9 |  | 4.7 | 4.2 | 2.3 |  | 3.3 | 5.8 | 2.3 |  | 4.1 | 4.1 | 1.9 |  | 3.0
| 大腸菌群数 | (MPN/100mL) | 2 | 2.3E+01 |  |  |  | 2.3E+01 |  |  |  | 3.3E+01 |  |  |  | 2.3E+01 |  |  |  | 3.3E+01 |  |  |  | 2.3E+01
| n-ﾍｷｻﾝ抽出物質 | (mg/L) | 0.5 | <0.5 |  |  |  | <0.5 |  |  |  | <0.5 |  |  |  | <0.5 |  |  |  | <0.5 |  |  |  | <0.5
| 全窒素 | (mg/L) | 0.02 | 0.68 | 0.48 |  | 0.58 | 0.71 | 0.57 |  | 0.64 | 1.0 | 0.62 |  | 0.81 | 0.73 | 0.53 |  | 0.63 | 1.0 | 0.59 |  | 0.80 | 0.64 | 0.52 |  | 0.58
| 全 燐 | (mg/L) | 0.003 | 0.054 | 0.12 |  | 0.087 | 0.060 | 0.13 |  | 0.095 | 0.085 | 0.12 |  | 0.10 | 0.067 | 0.082 |  | 0.075 | 0.099 | 0.077 |  | 0.088 | 0.051 | 0.11 |  | 0.081
| 全亜鉛 | (mg/L) | 0.001 | 0.004 | 0.002 |  | 0.003 | 0.004 | 0.001 |  | 0.003 | 0.010 | 0.004 |  | 0.007 | 0.001 | 0.001 |  | 0.001 | 0.003 | 0.001 |  | 0.002 | 0.001 | 0.003 |  | 0.002
| ノニルフェノール | (mg/L) | 6e-05 | <0.00006 | <0.00006 |  | <0.00006 | <0.00006 | <0.00006 |  | <0.00006 | <0.00006 | <0.00006 |  | <0.00006 | <0.00006 | <0.00006 |  | <0.00006 | <0.00006 | <0.00006 |  | <0.00006 | <0.00006 | <0.00006 |  | <0.00006
| ＬＡＳ(*2) | (mg/L) | 0.0001 | 0.0001 | 0.0001 |  | 0.0001 | 0.0001 | 0.0001 |  | 0.0001 | 0.0001 | 0.0002 |  | 0.0002 | <0.0001 | <0.0001 |  | <0.0001 | <0.0001 | <0.0001 |  | <0.0001 | 0.0003 | 0.0001 |  | 0.0002
| カドミウム | (mg/L) | 0.0003 |  |  | <0.0003 |  |  |  | <0.0003 |  |  |  | <0.0003 |  |  |  | <0.0003 |  |  |  | <0.0003 |  |  |  | <0.0003
健 康 項 目 | 全シアン | (mg/L) | 0.01 |  |  | <0.01 |  |  |  | <0.01 |  |  |  | <0.01 |  |  |  | <0.01 |  |  |  | <0.01 |  |  |  | <0.01
| 鉛 | (mg/L) | 0.005 |  |  | <0.005 |  |  |  | <0.005 |  |  |  | <0.005 |  |  |  | <0.005 |  |  |  | <0.005 |  |  |  | <0.005
| 六価クロム | (mg/L) | 0.02 |  |  | <0.02 |  |  |  | <0.02 |  |  |  | <0.02 |  |  |  | <0.02 |  |  |  | <0.02 |  |  |  | <0.02
| 砒 素 | (mg/L) | 0.005 |  |  | <0.005 |  |  |  | <0.005 |  |  |  | <0.005 |  |  |  | <0.005 |  |  |  | <0.005 |  |  |  | <0.005
| 総水銀 | (mg/L) | 0.0005 |  |  | <0.0005 |  |  |  | <0.0005 |  |  |  | <0.0005 |  |  |  | <0.0005 |  |  |  | <0.0005 |  |  |  | <0.0005
| アルキル水銀 | (mg/L) | 0.0005
| ＰＣＢ | (mg/L) | 0.0005 |  |  | <0.0005 |  |  |  | <0.0005 |  |  |  | <0.0005 |  |  |  | <0.0005 |  |  |  | <0.0005 |  |  |  | <0.0005
| ジクロロメタン | (mg/L) | 0.0001 |  |  | <0.0001 |  |  |  | <0.0001 |  |  |  | <0.0001 |  |  |  | <0.0001 |  |  |  | <0.0001 |  |  |  | <0.0001
| 四塩化炭素 | (mg/L) | 0.0001 |  |  | <0.0001 |  |  |  | <0.0001 |  |  |  | <0.0001 |  |  |  | <0.0001 |  |  |  | <0.0001 |  |  |  | <0.0001
| 1,2-ｼﾞｸﾛﾛｴﾀﾝ | (mg/L) | 0.0001 |  |  | <0.0001 |  |  |  | <0.0001 |  |  |  | <0.0001 |  |  |  | <0.0001 |  |  |  | <0.0001 |  |  |  | <0.0001
| 1,1-ｼﾞｸﾛﾛｴﾁﾚﾝ | (mg/L) | 0.0001 |  |  | <0.0001 |  |  |  | <0.0001 |  |  |  | <0.0001 |  |  |  | <0.0001 |  |  |  | <0.0001 |  |  |  | <0.0001
| ｼｽ-1,2-ｼﾞｸﾛﾛｴﾁﾚﾝ | (mg/L) | 0.0001 |  |  | <0.0001 |  |  |  | <0.0001 |  |  |  | <0.0001 |  |  |  | <0.0001 |  |  |  | <0.0001 |  |  |  | <0.0001
| 1,1,1-ﾄﾘｸﾛﾛｴﾀﾝ | (mg/L) | 0.0001 |  |  | <0.0001 |  |  |  | <0.0001 |  |  |  | <0.0001 |  |  |  | <0.0001 |  |  |  | <0.0001 |  |  |  | <0.0001
| 1,1,2-ﾄﾘｸﾛﾛｴﾀﾝ | (mg/L) | 0.0001 |  |  | <0.0001 |  |  |  | <0.0001 |  |  |  | <0.0001 |  |  |  | <0.0001 |  |  |  | <0.0001 |  |  |  | <0.0001
| ﾄﾘｸﾛﾛｴﾁﾚﾝ | (mg/L) | 0.0001 |  |  | <0.0001 |  |  |  | <0.0001 |  |  |  | <0.0001 |  |  |  | <0.0001 |  |  |  | <0.0001 |  |  |  | <0.0001
| ﾃﾄﾗｸﾛﾛｴﾁﾚﾝ | (mg/L) | 0.0001 |  |  | <0.0001 |  |  |  | <0.0001 |  |  |  | <0.0001 |  |  |  | <0.0001 |  |  |  | <0.0001 |  |  |  | <0.0001
| 1,3-ｼﾞｸﾛﾛﾌﾟﾛﾍﾟﾝ | (mg/L) | 0.0002 |  |  | <0.0002 |  |  |  | <0.0002 |  |  |  | <0.0002 |  |  |  | <0.0002 |  |  |  | <0.0002 |  |  |  | <0.0002
| チウラム | (mg/L) | 0.0005
| シマジン | (mg/L) | 0.0003
| チオベンカルブ | (mg/L) | 0.0003
| ベンゼン | (mg/L) | 0.0001 |  |  | <0.0001 |  |  |  | <0.0001 |  |  |  | <0.0001 |  |  |  | <0.0001 |  |  |  | <0.0001 |  |  |  | <0.0001
| セレン | (mg/L) | 0.002 |  |  | <0.002 |  |  |  | <0.002 |  |  |  | <0.002 |  |  |  | <0.002 |  |  |  | <0.002 |  |  |  | <0.002
| 亜硝酸性窒素 | (mg/L) | 0.01 | <0.01 | <0.01 |  |  | <0.01 | 0.02 |  |  | 0.01 | <0.01 |  |  | <0.01 | 0.01 |  |  | 0.01 | 0.01 |  |  | <0.01 | <0.01
| 硝酸性窒素 | (mg/L) | 0.01 | <0.01 | 0.04 |  |  | <0.01 | 0.12 |  |  | 0.08 | 0.15 |  |  | 0.05 | 0.17 |  |  | 0.07 | 0.16 |  |  | <0.01 | 0.15
| 硝酸性窒素及び亜硝酸性窒素 | (mg/L) | 0.10(*1) | <0.10 | <0.10 |  |  | <0.10 | 0.17 |  |  | 0.13 | 0.20 |  |  | 0.10 | 0.22 |  |  | 0.12 | 0.21 |  |  | <0.10 | 0.20
| 1,4-ジオキサン | (mg/L) | 0.005 |  |  | <0.005 |  |  |  | <0.005 |  |  |  | <0.005 |  |  |  | <0.005 |  |  |  | <0.005 |  |  |  | <0.005
要 監 視 項 目 | クロロホルム | (mg/L) | 0.0001 | [6 empty] | <0.0001 |  |  |  | <0.0001
| ﾄﾗﾝｽ-1,2-ｼﾞｸﾛﾛｴﾁﾚﾝ | (mg/L) | 0.0001 | [6 empty] | <0.0001 |  |  |  | <0.0001
| 1,2-ｼﾞｸﾛﾛﾌﾟﾛﾊﾟﾝ | (mg/L) | 0.0001 | [6 empty] | <0.0001 |  |  |  | <0.0001
| p-ｼﾞｸﾛﾛﾍﾞﾝｾﾞﾝ | (mg/L) | 0.0001 | [6 empty] | <0.0001 |  |  |  | <0.0001
| イソキサチオン | (mg/L) | 0.0004
| ダイアジノン | (mg/L) | 0.0002
| フェニトロチオン | (mg/L) | 0.0003
| イソプロチオラン | (mg/L) | 0.0003
| オキシン銅 | (mg/L) | 0.005
| クロロタロニル | (mg/L) | 7e-05
| プロピザミド | (mg/L) | 0.0002
| ジクロルボス | (mg/L) | 2e-05
| フェノブカルブ | (mg/L) | 4e-05
| イプロベンホス | (mg/L) | 7e-05
| クロルニトロフェン | (mg/L) | 0.0001
| トルエン | (mg/L) | 0.0001 | [6 empty] | <0.0001 |  |  |  | <0.0001
| キシレン | (mg/L) | 0.0003 | [6 empty] | <0.0003 |  |  |  | <0.0003
| ﾌﾀﾙ酸ｼﾞｴﾁﾙﾍｷｼﾙ | (mg/L) | 0.0005 | [6 empty] | <0.0005 |  |  |  | <0.0005
| モリブデン | (mg/L) | 0.007 | [6 empty] | 0.009 |  |  |  | 0.008
| アンチモン | (mg/L) | 0.0003 | [6 empty] | <0.0003 |  |  |  | 0.0018
| フェノール | (mg/L) | 0.001 | [6 empty] | <0.001 |  |  |  | <0.001
| ホルムアルデヒド | (mg/L) | 0.003 | [6 empty] | <0.003 |  |  |  | <0.003
| 塩化ビニルモノマー | (mg/L) | 0.0002 | [6 empty] | <0.0002 |  |  |  | <0.0002
| エピクロロヒドリン | (mg/L) | 3e-05 | [6 empty] | <0.00003 |  |  |  | <0.00003
| 全マンガン | (mg/L) | 0.01 | [6 empty] | 0.05 |  |  |  | 0.07
| ウラン | (mg/L) | 0.0002 | [6 empty] | 0.0027 |  |  |  | 0.0026
| 4-t-オクチルフェノール | (mg/L) | 3e-05 | [6 empty] | <0.00003 |  |  |  | <0.00003
| アニリン | (mg/L) | 0.002 | [6 empty] | <0.002 |  |  |  | <0.002
| 2,4-ジクロロフェノール | (mg/L) | 0.0003 | [6 empty] | <0.0003 |  |  |  | <0.0003
特殊項目 | フェノール類 | (mg/L) | 0.005 |  |  | <0.005 |  |  |  | <0.005 |  |  |  | <0.005 |  |  |  | <0.005 |  |  |  | <0.005 |  |  |  | <0.005
| 銅 | (mg/L) | 0.004 |  |  | <0.004 |  |  |  | <0.004 |  |  |  | <0.004 |  |  |  | <0.004 |  |  |  | <0.004 |  |  |  | <0.004
| 溶解性鉄 | (mg/L) | 0.02 |  |  | <0.02 |  |  |  | <0.02 |  |  |  | <0.02 |  |  |  | <0.02 |  |  |  | <0.02 |  |  |  | <0.02
| 溶解性マンガン | (mg/L) | 0.01 |  |  | <0.01 |  |  |  | <0.01 |  |  |  | <0.01 |  |  |  | <0.01 |  |  |  | <0.01 |  |  |  | <0.01
| ＥＰＮ | (mg/L) | 0.0005 |  |  | <0.0005 |  |  |  | <0.0005 |  |  |  | <0.0005 |  |  |  | <0.0005 |  |  |  | <0.0005 |  |  |  | <0.0005
| ニッケル | (mg/L) | 0.008 |  |  | <0.008 |  |  |  | <0.008 |  |  |  | <0.008 |  |  |  | <0.008 |  |  |  | <0.008 |  |  |  | <0.008
その他の項目 | アンモニア性窒素 | (mg/L) | 0.04 | 0.07 | 0.11 |  |  | 0.06 | 0.07 |  |  | 0.12 | 0.08 |  |  | 0.08 | <0.04 |  |  | 0.08 | <0.04 |  |  | <0.04 | 0.05
| 燐酸態燐 | (mg/L) | 0.001 | 0.001 | 0.099 |  |  | 0.002 | 0.11 |  |  | 0.001 | 0.10 |  |  | 0.014 | 0.069 |  |  | 0.009 | 0.064 |  |  | 0.003 | 0.098
| 塩 分 |  | 2 | 28.69 | 33.10 |  |  | 29.17 | 33.51 |  |  | 27.14 | 32.78 |  |  | 29.65 | 32.28 |  |  | 27.82 | 32.90 |  |  | 29.72 | 33.38
| クロロフィルａ | (mg /m3) | 0.1 | 14 |  |  |  | 23 |  |  |  | 46 |  |  |  | 15 |  |  |  | 47 |  |  |  | 16
| 陰イオン界面活性剤 | (mg/L) | 0.03 | <0.03 |  |  |  | <0.03 |  |  |  | <0.03 |  |  |  | <0.03 |  |  |  | <0.03 |  |  |  | <0.03
| 非イオン界面活性剤 | (mg/L) | 0.005 | <0.005 |  |  |  | <0.005 |  |  |  | <0.005 |  |  |  | <0.005 |  |  |  | <0.005 |  |  |  | <0.005
| 大腸菌数 | (個/100mL) | 2 | <2.0E+00 |  |  |  | <2.0E+00 |  |  |  | <2.0E+00 |  |  |  | <2.0E+00 |  |  |  | <2.0E+00 |  |  |  | <2.0E+00
(*1)硝酸性窒素及び亜硝酸性窒素は報告下限値
(*2)直鎖アルキルベンゼンスルホン酸及びその塩