## kcr1909
水質調査結果表（市計画河川）
令和元年度
|  | 水域名 |  | 多摩川 | 多摩川 | 多摩川 | 鶴見川 | 鶴見川 | 鶴見川
|  | 河川名 |  | 二ヶ領用水 円筒分水下流 | 二ヶ領用水 宿河原線 | 五反田川 | 片平川 | 有馬川 | 渋川
|  | 調査地点名 | 定量 | st.1 今井仲橋 | st.2 出会い橋 | st.3 追分橋 | st.4 片平橋下 | st.5 五月橋 | st.6 渋川橋
調 査 項 目 |  | 月・日 | 下限値 | 2019-09-18 | 2019-09-18 | 2019-09-18 | 2019-09-18 | 2019-09-18 | 2019-09-18
| 流 量 | (m3/s) |  | 0.28 | 0.06 | 0.26 | 0.07 | 0.11 | 0.26
| 流 速 | (m/s) |  | 0.52 | 0.07 | 0.21 | 0.49 | 0.34 | 0.39
| 採取位置 |  |  | 流心 | 流心 | 流心 | 流心 | 流心 | 流心
観 測 項 目 | 天 候 |  |  | 雨 | 曇り | 曇り | 曇り | 曇り | 雨
| 採取時刻 | (時：分) |  | 11:25 | 9:10 | 9:30 | 8:10 | 7:15 | 10:50
| 全水深 | (m) |  | 0.3 | 0.14 | 0.26 | 0.03 | 0.07 | 0.09
| 採取水深 | (m) |  | 0 | 0 | 0 | 0 | 0 | 0
| 干潮時刻 | (時：分) |  | 13:15 | 13:15 | 13:15 | 13:15 | 0:58 | 13:15
| 満潮時刻 | (時：分) |  | 7:15 | 7:15 | 7:15 | 7:15 | 7:15 | 7:15
| 気 温 | (℃) |  | 23.2 | 25.9 | 26.4 | 24.7 | 24.1 | 24.7
| 水 温 | (℃) |  | 24 | 23 | 22 | 21.8 | 21.8 | 23.6
| 色 相 |  |  | 無色 | 無色 | 無色 | 無色 | 無色 | 無色
| 臭 気 |  |  | カビ臭（微） | 無臭 | 無臭 | 無臭 | 無臭 | カビ臭（微）
| 透視度 | (cm) |  | 82 | 100以上 | 100以上 | 100以上 | 100以上 | 87
| 外 観 |  |  | 通常の状況 | 通常の状況 | 通常の状況 | 通常の状況 | 通常の状況 | 通常の状況
| ｐＨ |  |  | 9.0 | 9.0 | 8.3 | 9.1 | 8.5 | 7.8
生活環境項目 | ＤＯ | (mg/L) | 0.1 | 10.6 | 13.0 | 9.7 | 12.2 | 11.0 | 8.4
| ＢＯＤ | (mg/L) | 0.1 | 0.5 | 0.9 | 0.6 | 3.0 | 0.6 | 1.8
| ＣＯＤ | (mg/L) | 0.1 | 5.2 | 3.8 | 2.7 | 2.9 | 2.3 | 3.9
| ＳＳ | (mg/L) | 1 | 10 | 3 | 3 | 1 | <1 | 7
| 全窒素 | (mg/L) | 0.05
| 全 燐 | (mg/L) | 0.003
| カドミウム | (mg/L) | 0.0003
健 康 項 目 | 全シアン | (mg/L) | 0.01
| 鉛 | (mg/L) | 0.005
| 六価クロム | (mg/L) | 0.02
| 砒 素 | (mg/L) | 0.005
| 総水銀 | (mg/L) | 0.0005
| アルキル水銀 | (mg/L) | 0.0005
| ＰＣＢ | (mg/L) | 0.0005
| ジクロロメタン | (mg/L) | 0.0001
| 四塩化炭素 | (mg/L) | 0.0001
| 1,2-ｼﾞｸﾛﾛｴﾀﾝ | (mg/L) | 0.0001
| 1,1-ｼﾞｸﾛﾛｴﾁﾚﾝ | (mg/L) | 0.0001
| ｼｽ-1,2-ｼﾞｸﾛﾛｴﾁﾚﾝ | (mg/L) | 0.0001
| 1,1,1-ﾄﾘｸﾛﾛｴﾀﾝ | (mg/L) | 0.0001
| 1,1,2-ﾄﾘｸﾛﾛｴﾀﾝ | (mg/L) | 0.0001
| ﾄﾘｸﾛﾛｴﾁﾚﾝ | (mg/L) | 0.0001
| ﾃﾄﾗｸﾛﾛｴﾁﾚﾝ | (mg/L) | 0.0001
| 1,3-ｼﾞｸﾛﾛﾌﾟﾛﾍﾟﾝ | (mg/L) | 0.0002
| チウラム | (mg/L) | 0.0005
| シマジン | (mg/L) | 0.0003
| チオベンカルブ | (mg/L) | 0.0003
| ベンゼン | (mg/L) | 0.0001
| セレン | (mg/L) | 0.002
| 亜硝酸性窒素 | (mg/L) | 0.01
| 硝酸性窒素 | (mg/L) | 0.01
| 硝酸性窒素及び亜硝酸性窒素 | (mg/L) | 0.10(*1)
| ふっ素 | (mg/L) | 0.08
| ほう素 | (mg/L) | 0.02
| 1,4-ジオキサン | (mg/L) | 0.005
要 監 視 項 目 | クロロホルム | (mg/L) | 0.0001
| ﾄﾗﾝｽ-1,2-ｼﾞｸﾛﾛｴﾁﾚﾝ | (mg/L) | 0.0001
| 1,2-ｼﾞｸﾛﾛﾌﾟﾛﾊﾟﾝ | (mg/L) | 0.0001
| p-ｼﾞｸﾛﾛﾍﾞﾝｾﾞﾝ | (mg/L) | 0.0001
| イソキサチオン | (mg/L) | 0.0004
| ダイアジノン | (mg/L) | 0.0002
| フェニトロチオン | (mg/L) | 0.0003
| イソプロチオラン | (mg/L) | 0.0003
| オキシン銅 | (mg/L) | 0.005
| クロロタロニル | (mg/L) | 7e-05
| プロピザミド | (mg/L) | 0.0002
| ジクロルボス | (mg/L) | 2e-05
| フェノブカルブ | (mg/L) | 4e-05
| イプロベンホス | (mg/L) | 7e-05
| クロルニトロフェン | (mg/L) | 0.0001
| トルエン | (mg/L) | 0.0001
| キシレン | (mg/L) | 0.0003
| ﾌﾀﾙ酸ｼﾞｴﾁﾙﾍｷｼﾙ | (mg/L) | 0.0005
| モリブデン | (mg/L) | 0.007
| アンチモン | (mg/L) | 0.0003
| フェノール | (mg/L) | 0.001
| ホルムアルデヒド | (mg/L) | 0.003
| 塩化ビニルモノマー | (mg/L) | 0.0002
| エピクロロヒドリン | (mg/L) | 3e-05
| 全マンガン | (mg/L) | 0.01
| ウラン | (mg/L) | 0.0002
| 4-t-オクチルフェノール | (mg/L) | 3e-05
| アニリン | (mg/L) | 0.002
| 2,4-ジクロロフェノール | (mg/L) | 0.0003
その他 | 塩化物イオン | (mg/L) | 0.1
| 陰イオン界面活性剤 | (mg/L) | 0.03
| 非イオン界面活性剤 | (mg/L) | 0.005
| ＴＯＣ | (mg/L) | 0.1
(*1)硝酸性窒素及び亜硝酸性窒素は報告下限値