## ks1911
[6 empty] | 水質調査結果表（測定計画海域） | [11 empty] | 水質調査結果表（測定計画海域）
令和元年度
|  | 水域名 |  | 東京湾 |  |  |  | 東京湾 |  |  |  | 東京湾 |  |  |  | 東京湾 |  |  |  | 東京湾 |  |  |  | 東京湾
|  | 調査地点名 | 定量 | st.1 浮島沖 |  |  |  | st.2 東扇島沖 |  |  |  | st.3 京浜運河千鳥町 |  |  |  | st.4 東扇島防波堤西 |  |  |  | st.5 京浜運河扇町 |  |  |  | st.6 扇島沖
|  | 層 |  | 上 層 | 下 層 | 2層混合 | 上下層 | 上 層 | 下 層 | 2層混合 | 上下層 | 上 層 | 下 層 | 2層混合 | 上下層 | 上 層 | 下 層 | 2層混合 | 上下層 | 上 層 | 下 層 | 2層混合 | 上下層 | 上 層 | 下 層 | 2層混合 | 上下層
調 査 項 目 |  | 月・日 | 下限値 |  | 2019-11-06 |  | 平均 |  | 2019-11-06 |  | 平均 |  | 2019-11-06 |  | 平均 |  | 2019-11-06 |  | 平均 |  | 2019-11-06 |  | 平均 |  | 2019-11-06 |  | 平均
観 測 項 目 | 天 候 |  |  |  | 快晴 |  |  |  | 快晴 |  |  |  | 快晴 |  |  |  | 快晴 |  |  |  | 快晴 |  |  |  | 快晴
| 採取時刻 | (時：分) |  |  | 8:25 |  |  |  | 8:43 |  |  |  | 8:04 |  |  |  | 9:25 |  |  |  | 9:43 |  |  |  | 9:07
| 全水深 | (m) |  |  | 25.1 |  |  |  | 28.4 |  |  |  | 14.4 |  |  |  | 17.2 |  |  |  | 13.8 |  |  |  | 26.8
| 採取水深 | (m) |  | 0.5 | 24.1 |  |  | 0.5 | 27.4 |  |  | 0.5 | 13.4 |  |  | 0.5 | 16.2 |  |  | 0.5 | 12.8 |  |  | 0.5 | 25.8
| 干潮時刻 | (時：分) |  |  | 6:23 |  |  |  | 6:23 |  |  |  | 6:23 |  |  |  | 6:23 |  |  |  | 6:23 |  |  |  | 6:23
| 満潮時刻 | (時：分) |  |  | 14:08 |  |  |  | 14:08 |  |  |  | 14:08 |  |  |  | 14:08 |  |  |  | 14:08 |  |  |  | 14:08
| 気 温 | (℃) |  |  | 15.3 |  |  |  | 15.5 |  |  |  | 15.1 |  |  |  | 16 |  |  |  | 16.5 |  |  |  | 15.6
| 水 温 | (℃) |  | 18 | 19.9 |  | 19.0 | 18 | 19.8 |  | 18.9 | 18.4 | 20.2 |  | 19.3 | 18.7 | 20 |  | 19.4 | 19.1 | 20.2 |  | 19.7 | 18.3 | 19.8 |  | 19.1
| 色 相 |  |  |  | 緑褐色・中 |  |  |  | 灰黄緑色・濃（暗） |  |  |  | 灰黄緑色・濃（暗） |  |  |  | 灰黄緑色・濃（暗） |  |  |  | 灰黄緑色・濃（暗） |  |  |  | 灰黄緑色・濃（暗）
| 臭 気 |  |  | 無臭 | 無臭 |  |  | 無臭 | 無臭 |  |  | 無臭 | 無臭 |  |  | 無臭 | 無臭 |  |  | 無臭 | 無臭 |  |  | 無臭 | 無臭
| 透明度 | (m) |  |  | 1.5 |  |  |  | 1.6 |  |  |  | 3.2 |  |  |  | 2.3 |  |  |  | 2.7 |  |  |  | 2.5
| 外 観 |  |  | 通常の状況 |  |  |  | 通常の状況 |  |  |  | 通常の状況 |  |  |  | 通常の状況 |  |  |  | 通常の状況 |  |  |  | 通常の状況
| ｐＨ |  |  | 8.2 | 8.1 |  | 8.2 | 8.3 | 8.1 |  | 8.2 | 8.3 | 8.1 |  | 8.2 | 8.5 | 8.1 |  | 8.3 | 8.3 | 8.1 |  | 8.2 | 8.5 | 8.1 |  | 8.3
生活環境項目 | ＤＯ | (mg/L) | 0.1 | 9.7 | 3.0 |  | 6.4 | 10.9 | 3.3 |  | 7.1 | 9.7 | 2.9 |  | 6.3 | 11.4 | 3.8 |  | 7.6 | 9.7 | 3.3 |  | 6.5 | 11.1 | 2.6 |  | 6.9
| ＣＯＤ | (mg/L) | 0.1 | 4.0 | 1.9 |  | 3.0 | 4.0 | 1.9 |  | 3.0 | 3.4 | 2.2 |  | 2.8 | 4.0 | 1.8 |  | 2.9 | 3.7 | 2.1 |  | 2.9 | 4.1 | 1.6 |  | 2.9
| 大腸菌群数 | (MPN/100mL) | 2 | 2.2E+03 |  |  |  | 3.5E+03 |  |  |  | 2.3E+02 |  |  |  | 1.3E+02 |  |  |  | 1.3E+02 |  |  |  | 2.2E+02
| n-ﾍｷｻﾝ抽出物質 | (mg/L) | 0.5 | <0.5 |  |  |  | <0.5 |  |  |  | <0.5 |  |  |  | <0.5 |  |  |  | <0.5 |  |  |  | <0.5
| 全窒素 | (mg/L) | 0.02 | 2.4 | 0.67 |  | 1.5 | 2.3 | 0.63 |  | 1.5 | 1.5 | 0.75 |  | 1.1 | 1.4 | 0.63 |  | 1.0 | 1.7 | 0.65 |  | 1.2 | 1.9 | 0.67 |  | 1.3
| 全 燐 | (mg/L) | 0.003 | 0.098 | 0.047 |  | 0.073 | 0.10 | 0.046 |  | 0.073 | 0.077 | 0.051 |  | 0.064 | 0.059 | 0.045 |  | 0.052 | 0.078 | 0.056 |  | 0.067 | 0.072 | 0.045 |  | 0.059
| 全亜鉛 | (mg/L) | 0.001 | 0.005 | 0.002 |  | 0.004 | 0.008 | 0.004 |  | 0.006 | 0.009 | 0.005 |  | 0.007 | 0.003 | 0.001 |  | 0.002 | 0.005 | 0.002 |  | 0.004 | 0.003 | 0.001 |  | 0.002
| ノニルフェノール | (mg/L) | 6e-05
| ＬＡＳ(*2) | (mg/L) | 0.0001 | 0.0002 | 0.0007 |  | 0.0005 | 0.0001 | 0.0004 |  | 0.0003 | 0.0021 | 0.0020 |  | 0.0021 | <0.0001 | 0.0001 |  | 0.0001 | 0.0001 | 0.0005 |  | 0.0003 | <0.0001 | 0.0002 |  | 0.0002
| カドミウム | (mg/L) | 0.0003
健 康 項 目 | 全シアン | (mg/L) | 0.01
| 鉛 | (mg/L) | 0.005
| 六価クロム | (mg/L) | 0.02
| 砒 素 | (mg/L) | 0.005
| 総水銀 | (mg/L) | 0.0005
| アルキル水銀 | (mg/L) | 0.0005
| ＰＣＢ | (mg/L) | 0.0005
| ジクロロメタン | (mg/L) | 0.0001
| 四塩化炭素 | (mg/L) | 0.0001
| 1,2-ｼﾞｸﾛﾛｴﾀﾝ | (mg/L) | 0.0001
| 1,1-ｼﾞｸﾛﾛｴﾁﾚﾝ | (mg/L) | 0.0001
| ｼｽ-1,2-ｼﾞｸﾛﾛｴﾁﾚﾝ | (mg/L) | 0.0001
| 1,1,1-ﾄﾘｸﾛﾛｴﾀﾝ | (mg/L) | 0.0001
| 1,1,2-ﾄﾘｸﾛﾛｴﾀﾝ | (mg/L) | 0.0001
| ﾄﾘｸﾛﾛｴﾁﾚﾝ | (mg/L) | 0.0001
| ﾃﾄﾗｸﾛﾛｴﾁﾚﾝ | (mg/L) | 0.0001
| 1,3-ｼﾞｸﾛﾛﾌﾟﾛﾍﾟﾝ | (mg/L) | 0.0002
| チウラム | (mg/L) | 0.0005
| シマジン | (mg/L) | 0.0003
| チオベンカルブ | (mg/L) | 0.0003
| ベンゼン | (mg/L) | 0.0001
| セレン | (mg/L) | 0.002
| 亜硝酸性窒素 | (mg/L) | 0.01 | 0.03 | <0.01 |  |  | 0.04 | <0.01 |  |  | 0.03 | <0.01 |  |  | 0.02 | <0.01 |  |  | 0.03 | <0.01 |  |  | 0.02 | <0.01
| 硝酸性窒素 | (mg/L) | 0.01 | 1.4 | 0.26 |  |  | 1.3 | 0.26 |  |  | 0.81 | 0.30 |  |  | 0.66 | 0.28 |  |  | 0.81 | 0.23 |  |  | 0.82 | 0.25
| 硝酸性窒素及び亜硝酸性窒素 | (mg/L) | 0.10(*1) | 1.4 | 0.31 |  |  | 1.3 | 0.31 |  |  | 0.86 | 0.35 |  |  | 0.71 | 0.33 |  |  | 0.86 | 0.28 |  |  | 0.87 | 0.30
| 1,4-ジオキサン | (mg/L) | 0.005
要 監 視 項 目 | クロロホルム | (mg/L) | 0.0001
| ﾄﾗﾝｽ-1,2-ｼﾞｸﾛﾛｴﾁﾚﾝ | (mg/L) | 0.0001
| 1,2-ｼﾞｸﾛﾛﾌﾟﾛﾊﾟﾝ | (mg/L) | 0.0001
| p-ｼﾞｸﾛﾛﾍﾞﾝｾﾞﾝ | (mg/L) | 0.0001
| イソキサチオン | (mg/L) | 0.0004
| ダイアジノン | (mg/L) | 0.0002
| フェニトロチオン | (mg/L) | 0.0003
| イソプロチオラン | (mg/L) | 0.0003
| オキシン銅 | (mg/L) | 0.005
| クロロタロニル | (mg/L) | 7e-05
| プロピザミド | (mg/L) | 0.0002
| ジクロルボス | (mg/L) | 2e-05
| フェノブカルブ | (mg/L) | 4e-05
| イプロベンホス | (mg/L) | 7e-05
| クロルニトロフェン | (mg/L) | 0.0001
| トルエン | (mg/L) | 0.0001
| キシレン | (mg/L) | 0.0003
| ﾌﾀﾙ酸ｼﾞｴﾁﾙﾍｷｼﾙ | (mg/L) | 0.0005
| モリブデン | (mg/L) | 0.007
| アンチモン | (mg/L) | 0.0003
| フェノール | (mg/L) | 0.001
| ホルムアルデヒド | (mg/L) | 0.003
| 塩化ビニルモノマー | (mg/L) | 0.0002
| エピクロロヒドリン | (mg/L) | 3e-05
| 全マンガン | (mg/L) | 0.01
| ウラン | (mg/L) | 0.0002
| 4-t-オクチルフェノール | (mg/L) | 3e-05
| アニリン | (mg/L) | 0.002
| 2,4-ジクロロフェノール | (mg/L) | 0.0003
特殊項目 | フェノール類 | (mg/L) | 0.005
| 銅 | (mg/L) | 0.004
| 溶解性鉄 | (mg/L) | 0.02
| 溶解性マンガン | (mg/L) | 0.01
| ＥＰＮ | (mg/L) | 0.0005
| ニッケル | (mg/L) | 0.008
その他の項目 | アンモニア性窒素 | (mg/L) | 0.04 | 0.05 | <0.04 |  |  | 0.12 | <0.04 |  |  | <0.04 | <0.04 |  |  | <0.04 | <0.04 |  |  | 0.06 | 0.06 |  |  | <0.04 | 0.04
| 燐酸態燐 | (mg/L) | 0.001 | 0.039 | 0.032 |  |  | 0.044 | 0.033 |  |  | 0.038 | 0.038 |  |  | 0.005 | 0.034 |  |  | 0.036 | 0.042 |  |  | 0.012 | 0.036
| 塩 分 |  | 2 | 20.02 | 33.49 |  |  | 19.55 | 33.58 |  |  | 25.56 | 32.88 |  |  | 25.19 | 33.27 |  |  | 25.80 | 33.04 |  |  | 24.99 | 33.63
| クロロフィルａ | (mg /m3) | 0.1 | 30 |  |  |  | 26 |  |  |  | 20 |  |  |  | 29 |  |  |  | 20 |  |  |  | 30
| 陰イオン界面活性剤 | (mg/L) | 0.03
| 非イオン界面活性剤 | (mg/L) | 0.005
| 大腸菌数 | (個/100mL) | 2 | 2.5E+02 |  |  |  | 4.4E+02 |  |  |  | 1.7E+01 |  |  |  | 8.0E+00 |  |  |  | 7.0E+00 |  |  |  | 6.0E+00
(*1)硝酸性窒素及び亜硝酸性窒素は報告下限値
(*2)直鎖アルキルベンゼンスルホン酸及びその塩