## ks2003
[6 empty] | 水質調査結果表（測定計画海域） | [11 empty] | 水質調査結果表（測定計画海域）
令和元年度
|  | 水域名 |  | 東京湾 |  |  |  | 東京湾 |  |  |  | 東京湾 |  |  |  | 東京湾 |  |  |  | 東京湾 |  |  |  | 東京湾
|  | 調査地点名 | 定量 | st.1 浮島沖 |  |  |  | st.2 東扇島沖 |  |  |  | st.3 京浜運河千鳥町 |  |  |  | st.4 東扇島防波堤西 |  |  |  | st.5 京浜運河扇町 |  |  |  | st.6 扇島沖
|  | 層 |  | 上 層 | 下 層 | 2層混合 | 上下層 | 上 層 | 下 層 | 2層混合 | 上下層 | 上 層 | 下 層 | 2層混合 | 上下層 | 上 層 | 下 層 | 2層混合 | 上下層 | 上 層 | 下 層 | 2層混合 | 上下層 | 上 層 | 下 層 | 2層混合 | 上下層
調 査 項 目 |  | 月・日 | 下限値 |  | 2020-03-04 |  | 平均 |  | 2020-03-04 |  | 平均 |  | 2020-03-04 |  | 平均 |  | 2020-03-04 |  | 平均 |  | 2020-03-04 |  | 平均 |  | 2020-03-04 |  | 平均
観 測 項 目 | 天 候 |  |  |  | 曇り |  |  |  | 曇り |  |  |  | 曇り |  |  |  | 雨 |  |  |  | 雨 |  |  |  | 雨
| 採取時刻 | (時：分) |  |  | 8:21 |  |  |  | 8:38 |  |  |  | 8:00 |  |  |  | 9:16 |  |  |  | 9:36 |  |  |  | 9:00
| 全水深 | (m) |  |  | 25.4 |  |  |  | 28.9 |  |  |  | 14.8 |  |  |  | 17.5 |  |  |  | 14.6 |  |  |  | 27
| 採取水深 | (m) |  | 0.5 | 24.4 |  |  | 0.5 | 27.9 |  |  | 0.5 | 13.8 |  |  | 0.5 | 16.5 |  |  | 0.5 | 13.6 |  |  | 0.5 | 26
| 干潮時刻 | (時：分) |  |  | 4:43 |  |  |  | 4:43 |  |  |  | 4:43 |  |  |  | 4:43 |  |  |  | 4:43 |  |  |  | 4:43
| 満潮時刻 | (時：分) |  |  | 10:23 |  |  |  | 10:23 |  |  |  | 10:23 |  |  |  | 10:23 |  |  |  | 10:23 |  |  |  | 10:23
| 気 温 | (℃) |  |  | 10.7 |  |  |  | 10.5 |  |  |  | 10.6 |  |  |  | 10.5 |  |  |  | 10.5 |  |  |  | 10.5
| 水 温 | (℃) |  | 12.3 | 14.2 |  | 13.3 | 12.3 | 14.5 |  | 13.4 | 14.9 | 12.8 |  | 13.9 | 12.9 | 13.6 |  | 13.3 | 13.6 | 12.7 |  | 13.2 | 12.2 | 14.6 |  | 13.4
| 色 相 |  |  |  | 緑色・濃（暗） |  |  |  | 緑色・濃（暗） |  |  |  | 灰黄緑色・濃（暗） |  |  |  | 緑色・濃（暗） |  |  |  | 灰黄緑色・濃（暗） |  |  |  | 緑色・濃（暗）
| 臭 気 |  |  | 無臭 | 無臭 |  |  | 無臭 | 無臭 |  |  | 無臭 | 無臭 |  |  | 無臭 | 無臭 |  |  | 無臭 | 無臭 |  |  | 無臭 | 無臭
| 透明度 | (m) |  |  | 2.7 |  |  |  | 2.5 |  |  |  | 2.8 |  |  |  | 2.6 |  |  |  | 2.6 |  |  |  | 2.6
| 外 観 |  |  | 通常の状況 |  |  |  | 通常の状況 |  |  |  | 通常の状況 |  |  |  | 通常の状況 |  |  |  | 通常の状況 |  |  |  | 通常の状況
| ｐＨ |  |  | 8.2 | 8.2 |  | 8.2 | 8.3 | 8.2 |  | 8.3 | 8.2 | 8.3 |  | 8.3 | 8.3 | 8.3 |  | 8.3 | 8.3 | 8.2 |  | 8.3 | 8.3 | 8.2 |  | 8.3
生活環境項目 | ＤＯ | (mg/L) | 0.1 | 9.7 | 6.4 |  | 8.1 | 10.0 | 6.6 |  | 8.3 | 8.9 | 8.3 |  | 8.6 | 9.4 | 7.3 |  | 8.4 | 9.6 | 8.4 |  | 9.0 | 10.1 | 6.8 |  | 8.5
| ＣＯＤ | (mg/L) | 0.1 | 3.5 | 2.7 |  | 3.1 | 3.7 | 2.0 |  | 2.9 | 3.4 | 3.2 |  | 3.3 | 3.8 | 3.4 |  | 3.6 | 3.9 | 3.0 |  | 3.5 | 3.3 | 2.4 |  | 2.9
| 大腸菌群数 | (MPN/100mL) | 2 | 2 |  |  |  | <2.0 |  |  |  | 49 |  |  |  | 22 |  |  |  | 230 |  |  |  | <2
| n-ﾍｷｻﾝ抽出物質 | (mg/L) | 0.5 | <0.5 |  |  |  | <0.5 |  |  |  | <0.5 |  |  |  | <0.5 |  |  |  | <0.5 |  |  |  | <0.5
| 全窒素 | (mg/L) | 0.02 | 1.3 | 0.52 |  | 0.91 | 1.1 | 0.47 |  | 0.79 | 1.2 | 0.89 |  | 1.0 | 1.5 | 0.80 |  | 1.2 | 1.3 | 0.84 |  | 1.1 | 1.2 | 0.45 |  | 0.83
| 全 燐 | (mg/L) | 0.003 | 0.062 | 0.039 |  | 0.051 | 0.050 | 0.031 |  | 0.041 | 0.066 | 0.058 |  | 0.062 | 0.074 | 0.055 |  | 0.065 | 0.077 | 0.046 |  | 0.062 | 0.047 | 0.029 |  | 0.038
| 全亜鉛 | (mg/L) | 0.001 | 0.008 | 0.006 |  | 0.007 | 0.003 | 0.005 |  | 0.004 | 0.012 | 0.012 |  | 0.012 | 0.005 | 0.005 |  | 0.005 | 0.006 | 0.005 |  | 0.006 | 0.003 | 0.003 |  | 0.003
| ノニルフェノール | (mg/L) | 6e-05
| ＬＡＳ(*2) | (mg/L) | 0.0001 | 0.0008 | 0.0006 |  | 0.0007 | 0.0003 | 0.0004 |  | 0.0004 | 0.0001 | 0.0020 |  | 0.0011 | 0.0001 | 0.0018 |  | 0.0010 | 0.0002 | 0.0002 |  | 0.0002 | 0.0001 | 0.0004 |  | 0.0003
| カドミウム | (mg/L) | 0.0003
健 康 項 目 | 全シアン | (mg/L) | 0.01
| 鉛 | (mg/L) | 0.005
| 六価クロム | (mg/L) | 0.02
| 砒 素 | (mg/L) | 0.005
| 総水銀 | (mg/L) | 0.0005
| アルキル水銀 | (mg/L) | 0.0005
| ＰＣＢ | (mg/L) | 0.0005
| ジクロロメタン | (mg/L) | 0.0001
| 四塩化炭素 | (mg/L) | 0.0001
| 1,2-ｼﾞｸﾛﾛｴﾀﾝ | (mg/L) | 0.0001
| 1,1-ｼﾞｸﾛﾛｴﾁﾚﾝ | (mg/L) | 0.0001
| ｼｽ-1,2-ｼﾞｸﾛﾛｴﾁﾚﾝ | (mg/L) | 0.0001
| 1,1,1-ﾄﾘｸﾛﾛｴﾀﾝ | (mg/L) | 0.0001
| 1,1,2-ﾄﾘｸﾛﾛｴﾀﾝ | (mg/L) | 0.0001
| ﾄﾘｸﾛﾛｴﾁﾚﾝ | (mg/L) | 0.0001
| ﾃﾄﾗｸﾛﾛｴﾁﾚﾝ | (mg/L) | 0.0001
| 1,3-ｼﾞｸﾛﾛﾌﾟﾛﾍﾟﾝ | (mg/L) | 0.0002
| チウラム | (mg/L) | 0.0005
| シマジン | (mg/L) | 0.0003
| チオベンカルブ | (mg/L) | 0.0003
| ベンゼン | (mg/L) | 0.0001
| セレン | (mg/L) | 0.002
| 亜硝酸性窒素 | (mg/L) | 0.01 | 0.03 | 0.01 |  |  | 0.03 | <0.01 |  |  | 0.03 | 0.02 |  |  | 0.03 | 0.02 |  |  | 0.03 | 0.02 |  |  | 0.03 | 0.01
| 硝酸性窒素 | (mg/L) | 0.01 | 0.65 | 0.18 |  |  | 0.53 | 0.16 |  |  | 0.61 | 0.46 |  |  | 0.68 | 0.39 |  |  | 0.68 | 0.44 |  |  | 0.51 | 0.19
| 硝酸性窒素及び亜硝酸性窒素 | (mg/L) | 0.10(*1) | 0.70 | 0.23 |  |  | 0.58 | 0.21 |  |  | 0.66 | 0.51 |  |  | 0.73 | 0.44 |  |  | 0.73 | 0.49 |  |  | 0.56 | 0.24
| 1,4-ジオキサン | (mg/L) | 0.005
要 監 視 項 目 | クロロホルム | (mg/L) | 0.0001
| ﾄﾗﾝｽ-1,2-ｼﾞｸﾛﾛｴﾁﾚﾝ | (mg/L) | 0.0001
| 1,2-ｼﾞｸﾛﾛﾌﾟﾛﾊﾟﾝ | (mg/L) | 0.0001
| p-ｼﾞｸﾛﾛﾍﾞﾝｾﾞﾝ | (mg/L) | 0.0001
| イソキサチオン | (mg/L) | 0.0004
| ダイアジノン | (mg/L) | 0.0002
| フェニトロチオン | (mg/L) | 0.0003
| イソプロチオラン | (mg/L) | 0.0003
| オキシン銅 | (mg/L) | 0.005
| クロロタロニル | (mg/L) | 7e-05
| プロピザミド | (mg/L) | 0.0002
| ジクロルボス | (mg/L) | 2e-05
| フェノブカルブ | (mg/L) | 4e-05
| イプロベンホス | (mg/L) | 7e-05
| クロルニトロフェン | (mg/L) | 0.0001
| トルエン | (mg/L) | 0.0001
| キシレン | (mg/L) | 0.0003
| ﾌﾀﾙ酸ｼﾞｴﾁﾙﾍｷｼﾙ | (mg/L) | 0.0005
| モリブデン | (mg/L) | 0.007
| アンチモン | (mg/L) | 0.0003
| フェノール | (mg/L) | 0.001
| ホルムアルデヒド | (mg/L) | 0.003
| 塩化ビニルモノマー | (mg/L) | 0.0002
| エピクロロヒドリン | (mg/L) | 3e-05
| 全マンガン | (mg/L) | 0.01
| ウラン | (mg/L) | 0.0002
| 4-t-オクチルフェノール | (mg/L) | 3e-05
| アニリン | (mg/L) | 0.002
| 2,4-ジクロロフェノール | (mg/L) | 0.0003
特殊項目 | フェノール類 | (mg/L) | 0.005
| 銅 | (mg/L) | 0.004
| 溶解性鉄 | (mg/L) | 0.02
| 溶解性マンガン | (mg/L) | 0.01
| ＥＰＮ | (mg/L) | 0.0005
| ニッケル | (mg/L) | 0.008
その他の項目 | アンモニア性窒素 | (mg/L) | 0.04 | 0.17 | 0.07 |  |  | 0.12 | 0.06 |  |  | 0.21 | 0.12 |  |  | 0.33 | 0.11 |  |  | 0.18 | 0.08 |  |  | 0.16 | 0.04
| 燐酸態燐 | (mg/L) | 0.001 | 0.033 | 0.025 |  |  | 0.019 | 0.021 |  |  | 0.036 | 0.026 |  |  | 0.041 | 0.021 |  |  | 0.040 | 0.026 |  |  | 0.018 | 0.018
| 塩 分 |  | 2 | 30.39 | 33.81 |  |  | 30.96 | 34.10 |  |  | 30.71 | 31.49 |  |  | 30.10 | 31.72 |  |  | 30.12 | 31.58 |  |  | 31.02 | 33.70
| クロロフィルａ | (mg /m3) | 0.1 | 8.6 |  |  |  | 9.8 |  |  |  | 5.6 |  |  |  | 7.4 |  |  |  | 9.3 |  |  |  | 11
| 陰イオン界面活性剤 | (mg/L) | 0.03
| 非イオン界面活性剤 | (mg/L) | 0.005
| 大腸菌数 | (個/100mL) | 2 | <2.0E+00 |  |  |  | <2.0E+00 |  |  |  | 4.1E+01 |  |  |  | 2.0E+00 |  |  |  | 2.0E+00 |  |  |  | <2.0E+00
(*1)硝酸性窒素及び亜硝酸性窒素は報告下限値
(*2)直鎖アルキルベンゼンスルホン酸及びその塩