## kr2008
水質調査結果表（測定計画河川）
令和2年度
|  | 水域名 |  |  | 多摩川 |  |  | 多摩川 |  |  | 多摩川 |  |  | 鶴見川 |  |  | 鶴見川
|  | 支川名 |  |  | 三沢川 |  |  | 二ヶ領本川 |  |  | 平瀬川 |  |  | 麻生川 |  |  | 真福寺川
|  | 調査地点名 | 定量 |  | st.A 一の橋 |  |  | st.B 堰前橋 |  |  | st.C 平瀬橋(人道橋) |  |  | st.D 耕地橋 |  |  | st.E 水車橋前
|  | 調査回数 |  | 1 | 2 | 日平均 | 1 | 2 | 日平均 | 1 | 2 | 日平均 | 1 | 2 | 日平均 | 1 | 2 | 日平均
調 査 項 目 |  | 月・日 | 下限値 | 2020-08-12 | 2020-08-12 |  | 2020-08-12 | 2020-08-12 |  | 2020-08-12 | 2020-08-12 |  | 2020-08-12 | 2020-08-12 |  | 2020-08-12 | 2020-08-12
| 流 量 | (m3/s) |  | 1.28 | 1.26 | 1.27 | 0.71 | 0.86 | 0.79 | 0.36 | 0.99 | 0.68 | 0.93 | 1.08 | 1.01 | 0.04 | 0.1 | 0.07
| 流 速 | (m/s) |  | 0.47 | 0.46 | 0.47 | 0.02 | 0.03 | 0.03 | 0.12 | 0.12 | 0.12 | 0.33 | 0.34 | 0.34 | 0.4 | 0.57 | 0.49
| 採取位置 |  |  | 流心 | 流心 |  | 流心 | 流心 |  | 流心 | 流心 |  | 流心 | 流心 |  | 流心 | 流心
観 測 項 目 | 天 候 |  |  | 晴れ | 曇り |  | 晴れ | 曇り |  | 晴れ | 曇り |  | 晴れ | 曇り |  | 晴れ | 曇り
| 採取時刻 | (時：分) |  | 7:30 | 19:30 |  | 8:15 | 20:15 |  | 8:55 | 20:55 |  | 9:45 | 21:45 |  | 10:15 | 22:15
| 全水深 | (m) |  | 0.29 | 0.29 | 0.29 | 2.35 | 2.35 | 2.35 | 0.18 | 0.5 | 0.34 | 0.25 | 0.29 | 0.27 | 0.03 | 0.05 | 0.04
| 採取水深 | (m) |  | 0 | 0 |  | 0 | 0 |  | 0 | 0 |  | 0 | 0 |  | 0 | 0
| 干潮時刻 | (時：分) |  | 4:25 | 15:59 |  | 4:25 | 15:59 |  | 4:25 | 15:59 |  | 4:25 | 15:59 |  | 4:25 | 5:42
| 満潮時刻 | (時：分) |  | 10:53 | 22:11 |  | 10:53 | 22:11 |  | 10:53 | 22:11 |  | 10:53 | 22:11 |  | 10:53 | 22:11
| 気 温 | (℃) |  | 32.1 | 27.8 | 30.0 | 33.1 | 27.6 | 30.4 | 33.6 | 27.5 | 30.6 | 35.2 | 27.4 | 31.3 | 34.2 | 27.2 | 30.7
| 水 温 | (℃) |  | 25.1 | 25 | 25.1 | 29.1 | 29.2 | 29.2 | 28.4 | 28.6 | 28.5 | 28.5 | 27.4 | 28.0 | 28.9 | 27 | 28.0
| 色 相 |  |  | 無色 |  |  | 緑色・濃（暗） |  |  | 無色 |  |  | 無色 |  |  | 無色
| 臭 気 |  |  | 無臭 | 無臭 |  | 下水臭(微) | 下水臭(微) |  | カビ臭(微) | カビ臭(微) |  | 下水臭(中) | 下水臭(中) |  | 無臭 | 無臭
| 透視度 | (cm) |  | 100以上 |  |  | 100以上 |  |  | 70 |  |  | 100以上 |  |  | 100以上
| 外 観 |  |  | 通常の状況 | 通常の状況 |  | 通常の状況 | 通常の状況 |  | 通常の状況 | 通常の状況 |  | 通常の状況 | 通常の状況 |  | 通常の状況 | 通常の状況
| ｐＨ |  |  | 7.9 | 7.3 | 7.6 | 9.4 | 9.5 | 9.5 | 8.4 | 8.8 | 8.6 | 7.2 | 7.1 | 7.2 | 9.2 | 7.5 | 8.4
生活環境項目 | ＤＯ | (mg/L) | 0.1 | 11.4 | 5.8 | 8.6 | 9.6 | 11.7 | 10.7 | 9.6 | 6.8 | 8.2 | 6.7 | 5.2 | 6.0 | 18.5 | 6.3 | 12.4
| ＢＯＤ | (mg/L) | 0.1 | 1.5 | 3.1 | 2.3 | 1.4 | 2.1 | 1.8 | 1.4 | 1.9 | 1.7 | 4.4 | 6.1 | 5.3 | 0.8 | 2.4 | 1.6
| ＣＯＤ | (mg/L) | 0.1 | 3.0 | 7.2 | 5.1 | 3.4 | 5.1 | 4.3 | 4.0 | 6.4 | 5.2 | 7.2 | 7.8 | 7.5 | 4.5 | 6.0 | 5.3
| ＳＳ | (mg/L) | 1 | 6 | 10 | 8 | 1 | 8 | 5 | 7 | 24 | 16 | 2 | 2 | 2 | 5 | 3 | 4
| 大腸菌群数 | (MPN/100mL) | 2 | 14000 |  |  | 1700 |  |  | 17000 |  |  | 79000 |  |  | 1700
| n-ﾍｷｻﾝ抽出物質 | (mg/L) | 0.5 | <0.5 |  |  | <0.5 |  |  | <0.5 |  |  | <0.5 |  |  | <0.5
| 全窒素 | (mg/L) | 0.05 | 2.3 | 2.7 | 2.5 | 2.2 | 2.2 | 2.2 | 2.5 | 2.9 | 2.7 | 6.2 | 5.9 | 6.1 | 1.0 | 1.7 | 1.4
| 全 燐 | (mg/L) | 0.003 | 0.060 | 0.080 | 0.070 | 0.076 | 0.092 | 0.084 | 0.061 | 0.098 | 0.080 | 0.39 | 0.31 | 0.35 | 0.019 | 0.054 | 0.037
| 全亜鉛 | (mg/L) | 0.001 | 0.005 |  |  | 0.004 |  |  | 0.007 |  |  | 0.032 |  |  | 0.001
| ノニルフェノール | (mg/L) | 6e-05 | <0.00006 |  |  | <0.00006 |  |  | <0.00006 |  |  | <0.00006 |  |  | <0.00006
| ＬＡＳ(*2) | (mg/L) | 0.0001 | 0.0046 |  |  | 0.0030 |  |  | 0.0018 |  |  | 0.0012 |  |  | 0.0012
| カドミウム | (mg/L) | 0.0003 | <0.0003 |  |  | <0.0003 |  |  | <0.0003 |  |  | <0.0003 |  |  | <0.0003
健 康 項 目 | 全シアン | (mg/L) | 0.01 | <0.01 |  |  | <0.01 |  |  | <0.01 |  |  | <0.01 |  |  | <0.01
| 鉛 | (mg/L) | 0.005 | <0.005 |  |  | <0.005 |  |  | 0.010 |  |  | <0.005 |  |  | <0.005
| 六価クロム | (mg/L) | 0.02 | <0.02 |  |  | <0.02 |  |  | <0.02 |  |  | <0.02 |  |  | <0.02
| 砒 素 | (mg/L) | 0.005 | <0.005 |  |  | <0.005 |  |  | <0.005 |  |  | <0.005 |  |  | <0.005
| 総水銀 | (mg/L) | 0.0005 | <0.0005 |  |  | <0.0005 |  |  | <0.0005 |  |  | <0.0005 |  |  | <0.0005
| アルキル水銀 | (mg/L) | 0.0005
| ＰＣＢ | (mg/L) | 0.0005 | <0.0005 |  |  | <0.0005 |  |  | <0.0005 |  |  | <0.0005 |  |  | <0.0005
| ジクロロメタン | (mg/L) | 0.0001 | <0.0001 |  |  | <0.0001 |  |  | <0.0001 |  |  | <0.0001 |  |  | <0.0001
| 四塩化炭素 | (mg/L) | 0.0001 | <0.0001 |  |  | <0.0001 |  |  | <0.0001 |  |  | <0.0001 |  |  | <0.0001
| 1,2-ｼﾞｸﾛﾛｴﾀﾝ | (mg/L) | 0.0001 | <0.0001 |  |  | <0.0001 |  |  | <0.0001 |  |  | <0.0001 |  |  | <0.0001
| 1,1-ｼﾞｸﾛﾛｴﾁﾚﾝ | (mg/L) | 0.0001 | <0.0001 |  |  | <0.0001 |  |  | <0.0001 |  |  | <0.0001 |  |  | <0.0001
| ｼｽ-1,2-ｼﾞｸﾛﾛｴﾁﾚﾝ | (mg/L) | 0.0001 | <0.0001 |  |  | <0.0001 |  |  | <0.0001 |  |  | <0.0001 |  |  | <0.0001
| 1,1,1-ﾄﾘｸﾛﾛｴﾀﾝ | (mg/L) | 0.0001 | <0.0001 |  |  | <0.0001 |  |  | <0.0001 |  |  | <0.0001 |  |  | <0.0001
| 1,1,2-ﾄﾘｸﾛﾛｴﾀﾝ | (mg/L) | 0.0001 | <0.0001 |  |  | <0.0001 |  |  | <0.0001 |  |  | <0.0001 |  |  | <0.0001
| ﾄﾘｸﾛﾛｴﾁﾚﾝ | (mg/L) | 0.0001 | <0.0001 |  |  | <0.0001 |  |  | <0.0001 |  |  | <0.0001 |  |  | <0.0001
| ﾃﾄﾗｸﾛﾛｴﾁﾚﾝ | (mg/L) | 0.0001 | <0.0001 |  |  | <0.0001 |  |  | <0.0001 |  |  | <0.0001 |  |  | <0.0001
| 1,3-ｼﾞｸﾛﾛﾌﾟﾛﾍﾟﾝ | (mg/L) | 0.0002 | <0.0002 |  |  | <0.0002 |  |  | <0.0002 |  |  | <0.0002 |  |  | <0.0002
| チウラム | (mg/L) | 0.0005
| シマジン | (mg/L) | 0.0003
| チオベンカルブ | (mg/L) | 0.0003
| ベンゼン | (mg/L) | 0.0001 | <0.0001 |  |  | <0.0001 |  |  | <0.0001 |  |  | <0.0001 |  |  | <0.0001
| セレン | (mg/L) | 0.002 | <0.002 |  |  | <0.002 |  |  | <0.002 |  |  | <0.002 |  |  | <0.002
| 亜硝酸性窒素 | (mg/L) | 0.01 | 0.02 |  |  | 0.02 |  |  | 0.04 |  |  | 0.55 |  |  | 0.01
| 硝酸性窒素 | (mg/L) | 0.01 | 2.1 |  |  | 1.9 |  |  | 2.1 |  |  | 4.0 |  |  | 0.79
| 硝酸性窒素及び亜硝酸性窒素 | (mg/L) | 0.10(*1) | 2.1 |  |  | 1.9 |  |  | 2.1 |  |  | 4.5 |  |  | 0.84
| ふっ素 | (mg/L) | 0.08 | <0.08 |  |  | <0.08 |  |  | <0.08 |  |  | <0.08 |  |  | 0.14
| ほう素 | (mg/L) | 0.02 | 0.02 |  |  | 0.02 |  |  | 0.03 |  |  | 0.03 |  |  | 0.02
| 1,4-ジオキサン | (mg/L) | 0.005 | <0.005 |  |  | <0.005 |  |  | <0.005 |  |  | <0.005 |  |  | <0.005
要 監 視 項 目 | クロロホルム | (mg/L) | 0.0001 | [6 empty] | <0.0001
| ﾄﾗﾝｽ-1,2-ｼﾞｸﾛﾛｴﾁﾚﾝ | (mg/L) | 0.0001 | [6 empty] | <0.0001
| 1,2-ｼﾞｸﾛﾛﾌﾟﾛﾊﾟﾝ | (mg/L) | 0.0001 | [6 empty] | <0.0001
| p-ｼﾞｸﾛﾛﾍﾞﾝｾﾞﾝ | (mg/L) | 0.0001 | [6 empty] | <0.0001
| イソキサチオン | (mg/L) | 0.0004
| ダイアジノン | (mg/L) | 0.0002
| フェニトロチオン | (mg/L) | 0.0003
| イソプロチオラン | (mg/L) | 0.0003
| オキシン銅 | (mg/L) | 0.005
| クロロタロニル | (mg/L) | 7e-05
| プロピザミド | (mg/L) | 0.0002
| ジクロルボス | (mg/L) | 2e-05
| フェノブカルブ | (mg/L) | 4e-05
| イプロベンホス | (mg/L) | 7e-05
| クロルニトロフェン | (mg/L) | 0.0001
| トルエン | (mg/L) | 0.0001 | [6 empty] | <0.0001
| キシレン | (mg/L) | 0.0003 | [6 empty] | <0.0003
| ﾌﾀﾙ酸ｼﾞｴﾁﾙﾍｷｼﾙ | (mg/L) | 0.0005 | [6 empty] | <0.0005
| モリブデン | (mg/L) | 0.007 | [6 empty] | <0.007
| アンチモン | (mg/L) | 0.0003 | [6 empty] | <0.0003
| フェノール | (mg/L) | 0.001 | [6 empty] | <0.001
| ホルムアルデヒド | (mg/L) | 0.003 | [6 empty] | <0.003
| 塩化ビニルモノマー | (mg/L) | 0.0002 | [6 empty] | <0.0002
| エピクロロヒドリン | (mg/L) | 3e-05 | [6 empty] | <0.00003
| 全マンガン | (mg/L) | 0.01 | [6 empty] | 0.02
| ウラン | (mg/L) | 0.0002 | [6 empty] | <0.0002
| 4-t-オクチルフェノール | (mg/L) | 3e-05 | [6 empty] | <0.00003
| アニリン | (mg/L) | 0.002 | [6 empty] | <0.002
| 2,4-ジクロロフェノール | (mg/L) | 0.0003 | [6 empty] | <0.0003
特殊項目 | フェノール類 | (mg/L) | 0.005 | <0.005 |  |  | <0.005 |  |  | <0.005 |  |  | <0.005 |  |  | <0.005
| 銅 | (mg/L) | 0.004 | <0.004 |  |  | <0.004 |  |  | <0.004 |  |  | <0.004 |  |  | <0.004
| 溶解性鉄 | (mg/L) | 0.02 | <0.02 |  |  | 0.05 |  |  | 0.07 |  |  | 0.04 |  |  | 0.12
| 溶解性マンガン | (mg/L) | 0.01 | <0.01 |  |  | <0.01 |  |  | <0.01 |  |  | 0.01 |  |  | <0.01
| クロム | (mg/L) | 0.02 | <0.02 |  |  | <0.02 |  |  | <0.02 |  |  | <0.02 |  |  | <0.02
| ＥＰＮ | (mg/L) | 0.0005 | <0.0005 |  |  | <0.0005 |  |  | <0.0005 |  |  | <0.0005 |  |  | <0.0005
| ニッケル | (mg/L) | 0.008 | <0.008 |  |  | <0.008 |  |  | <0.008 |  |  | <0.008 |  |  | <0.008
その他の項目 | アンモニア性窒素 | (mg/L) | 0.04 | <0.04 |  |  | 0.06 |  |  | <0.04 |  |  | 1.2 |  |  | <0.04
| 燐酸態燐 | (mg/L) | 0.005 | 0.031 |  |  | 0.057 |  |  | 0.031 |  |  | 0.32 |  |  | 0.009
| 電気伝導率 | (mS/m) | 1 | 24 | 22 |  | 23 | 23 |  | 32 | 29 |  | 35 | 29 |  | 35 | 22
| 塩化物イオン | (mg/L) | 0.1 | 16 | 11 |  | 15 | 14 |  | 23 | 24 |  | 30 | 22 |  | 8.7 | 4.9
| 陰イオン界面活性剤 | (mg/L) | 0.03 | <0.03 |  |  | <0.03 |  |  | <0.03 |  |  | <0.03 |  |  | <0.03
| 非イオン界面活性剤 | (mg/L) | 0.005 | <0.005 |  |  | <0.005 |  |  | <0.005 |  |  | <0.005 |  |  | <0.005
| ＴＯＣ | (mg/L) | 0.1 | 1.4 |  |  | 1.8 |  |  | 1.9 |  |  | 3.8 |  |  | 2.3
| 大腸菌数 | (個/100mL) | 2 | 290 |  |  | 45 |  |  | 1100 |  |  | 1800 |  |  | 80
(*1)硝酸性窒素及び亜硝酸性窒素は報告下限値
(*2)直鎖アルキルベンゼンスルホン酸及びその塩