## ks2008
[6 empty] | 水質調査結果表（測定計画海域） | [11 empty] | 水質調査結果表（測定計画海域）
令和2年度
|  | 水域名 |  | 東京湾 |  |  |  | 東京湾 |  |  |  | 東京湾 |  |  |  | 東京湾 |  |  |  | 東京湾 |  |  |  | 東京湾
|  | 調査地点名 | 定量 | st.1 浮島沖 |  |  |  | st.2 東扇島沖 |  |  |  | st.3 京浜運河千鳥町 |  |  |  | st.4 東扇島防波堤西 |  |  |  | st.5 京浜運河扇町 |  |  |  | st.6 扇島沖
|  | 層 |  | 上 層 | 下 層 | 2層混合 | 上下層 | 上 層 | 下 層 | 2層混合 | 上下層 | 上 層 | 下 層 | 2層混合 | 上下層 | 上 層 | 下 層 | 2層混合 | 上下層 | 上 層 | 下 層 | 2層混合 | 上下層 | 上 層 | 下 層 | 2層混合 | 上下層
調 査 項 目 |  | 月・日 | 下限値 |  | 2020-08-05 |  | 平均 |  | 2020-08-05 |  | 平均 |  | 2020-08-05 |  | 平均 |  | 2020-08-05 |  | 平均 |  | 2020-08-05 |  | 平均 |  | 2020-08-05 |  | 平均
観 測 項 目 | 天 候 |  |  |  | 晴れ |  |  |  | 晴れ |  |  |  | 晴れ |  |  |  | 晴れ |  |  |  | 晴れ |  |  |  | 晴れ
| 採取時刻 | (時：分) |  |  | 8:51 |  |  |  | 9:25 |  |  |  | 8:15 |  |  |  | 10:37 |  |  |  | 11:14 |  |  |  | 10:00
| 全水深 | (m) |  |  | 25.3 |  |  |  | 27.8 |  |  |  | 14.5 |  |  |  | 18.1 |  |  |  | 13.1 |  |  |  | 26.5
| 採取水深 | (m) |  | 0.5 | 24.3 |  |  | 0.5 | 26.8 |  |  | 0.5 | 13.5 |  |  | 0.5 | 17.1 |  |  | 0.5 | 12.1 |  |  | 0.5 | 25.5
| 干潮時刻 | (時：分) |  |  | 12:02 |  |  |  | 12:02 |  |  |  | 12:02 |  |  |  | 12:02 |  |  |  | 12:02 |  |  |  | 12:02
| 満潮時刻 | (時：分) |  |  | 5:24 |  |  |  | 5:24 |  |  |  | 5:24 |  |  |  | 5:24 |  |  |  | 5:24 |  |  |  | 5:24
| 気 温 | (℃) |  |  | 27.8 |  |  |  | 28 |  |  |  | 29.3 |  |  |  | 28.9 |  |  |  | 30 |  |  |  | 28.3
| 水 温 | (℃) |  | 26.4 | 18 |  | 22.2 | 26.3 | 17.6 |  | 22.0 | 25.7 | 19.5 |  | 22.6 | 26.1 | 19.5 |  | 22.8 | 25.8 | 19.7 |  | 22.8 | 25.7 | 18 |  | 21.9
| 色 相 |  |  |  | 緑褐色・中 |  |  |  | 茶色・中 |  |  |  | 褐色・中 |  |  |  | 褐色・中 |  |  |  | 褐色・中 |  |  |  | 灰黄緑色・濃（暗）
| 臭 気 |  |  | 無臭 | 無臭 |  |  | 無臭 | 無臭 |  |  | 無臭 | 無臭 |  |  | 無臭 | 無臭 |  |  | 無臭 | 無臭 |  |  | 無臭 | 無臭
| 透明度 | (m) |  |  | 0.8 |  |  |  | 0.8 |  |  |  | 0.8 |  |  |  | 0.7 |  |  |  | 0.8 |  |  |  | 1.2
| 外 観 |  |  | 赤潮が発生している |  |  |  | 赤潮が発生している |  |  |  | 赤潮が発生している |  |  |  | 赤潮が発生している |  |  |  | 赤潮が発生している |  |  |  | 通常の状況
| ｐＨ |  |  | 8.8 | 8.0 |  | 8.4 | 8.9 | 8.0 |  | 8.5 | 8.8 | 7.9 |  | 8.4 | 9.0 | 8.0 |  | 8.5 | 8.8 | 7.9 |  | 8.4 | 8.7 | 8.0 |  | 8.4
生活環境項目 | ＤＯ | (mg/L) | 0.1 | 12.1 | 2.2 |  | 7.2 | 13.5 | 2.8 |  | 8.2 | 12.7 | 0.8 |  | 6.8 | 11.8 | 1.8 |  | 6.8 | 16.3 | 0.6 |  | 8.5 | 11.4 | 2.8 |  | 7.1
| ＣＯＤ | (mg/L) | 0.1 | 6.1 | 2.3 |  | 4.2 | 6.7 | 1.7 |  | 4.2 | 7.0 | 2.6 |  | 4.8 | 8.3 | 2.3 |  | 5.3 | 7.7 | 2.2 |  | 5.0 | 6.0 | 1.9 |  | 4.0
| 大腸菌群数 | (MPN/100mL) | 2 | 220 |  |  |  | 33 |  |  |  | 230 |  |  |  | 330 |  |  |  | 27 |  |  |  | 33
| n-ﾍｷｻﾝ抽出物質 | (mg/L) | 0.5 | <0.5 |  |  |  | <0.5 |  |  |  | <0.5 |  |  |  | <0.5 |  |  |  | <0.5 |  |  |  | <0.5
| 全窒素 | (mg/L) | 0.02 | 1.5 | 0.45 |  | 0.98 | 1.4 | 0.42 |  | 0.91 | 1.3 | 0.52 |  | 0.91 | 1.5 | 0.70 |  | 1.1 | 1.1 | 0.58 |  | 0.84 | 0.85 | 0.44 |  | 0.65
| 全 燐 | (mg/L) | 0.003 | 0.11 | 0.084 |  | 0.097 | 0.11 | 0.074 |  | 0.092 | 0.13 | 0.12 |  | 0.13 | 0.13 | 0.095 |  | 0.11 | 0.12 | 0.12 |  | 0.12 | 0.063 | 0.077 |  | 0.070
| 全亜鉛 | (mg/L) | 0.001 | 0.005 | 0.002 |  | 0.004 | 0.003 | 0.002 |  | 0.003 | 0.011 | 0.003 |  | 0.007 | 0.003 | <0.001 |  | 0.002 | 0.003 | 0.002 |  | 0.003 | 0.001 | 0.002 |  | 0.002
| ノニルフェノール | (mg/L) | 6e-05 | <0.00006 | <0.00006 |  | <0.00006 | <0.00006 | <0.00006 |  | <0.00006 | <0.00006 | <0.00006 |  | <0.00006 | <0.00006 | <0.00006 |  | <0.00006 | <0.00006 | <0.00006 |  | <0.00006 | <0.00006 | <0.00006 |  | <0.00006
| ＬＡＳ(*2) | (mg/L) | 0.0001 | 0.0001 | 0.0006 |  | 0.0004 | 0.0001 | 0.0002 |  | 0.0002 | 0.0001 | 0.0005 |  | 0.0003 | 0.0003 | 0.0007 |  | 0.0005 | 0.0008 | 0.0002 |  | 0.0005 | 0.0002 | 0.0003 |  | 0.0003
| カドミウム | (mg/L) | 0.0003 |  |  | <0.0003 |  |  |  | <0.0003 |  |  |  | <0.0003 |  |  |  | <0.0003 |  |  |  | <0.0003 |  |  |  | <0.0003
健 康 項 目 | 全シアン | (mg/L) | 0.01 |  |  | <0.01 |  |  |  | <0.01 |  |  |  | <0.01 |  |  |  | <0.01 |  |  |  | <0.01 |  |  |  | <0.01
| 鉛 | (mg/L) | 0.005 |  |  | <0.005 |  |  |  | <0.005 |  |  |  | <0.005 |  |  |  | <0.005 |  |  |  | <0.005 |  |  |  | <0.005
| 六価クロム | (mg/L) | 0.02 |  |  | <0.02 |  |  |  | <0.02 |  |  |  | <0.02 |  |  |  | <0.02 |  |  |  | <0.02 |  |  |  | <0.02
| 砒 素 | (mg/L) | 0.005 |  |  | <0.005 |  |  |  | <0.005 |  |  |  | <0.005 |  |  |  | <0.005 |  |  |  | <0.005 |  |  |  | <0.005
| 総水銀 | (mg/L) | 0.0005 |  |  | <0.0005 |  |  |  | <0.0005 |  |  |  | <0.0005 |  |  |  | <0.0005 |  |  |  | <0.0005 |  |  |  | <0.0005
| アルキル水銀 | (mg/L) | 0.0005
| ＰＣＢ | (mg/L) | 0.0005 |  |  | <0.0005 |  |  |  | <0.0005 |  |  |  | <0.0005 |  |  |  | <0.0005 |  |  |  | <0.0005 |  |  |  | <0.0005
| ジクロロメタン | (mg/L) | 0.0001 |  |  | <0.0001 |  |  |  | <0.0001 |  |  |  | <0.0001 |  |  |  | <0.0001 |  |  |  | <0.0001 |  |  |  | <0.0001
| 四塩化炭素 | (mg/L) | 0.0001 |  |  | <0.0001 |  |  |  | <0.0001 |  |  |  | <0.0001 |  |  |  | <0.0001 |  |  |  | <0.0001 |  |  |  | <0.0001
| 1,2-ｼﾞｸﾛﾛｴﾀﾝ | (mg/L) | 0.0001 |  |  | <0.0001 |  |  |  | <0.0001 |  |  |  | <0.0001 |  |  |  | <0.0001 |  |  |  | <0.0001 |  |  |  | <0.0001
| 1,1-ｼﾞｸﾛﾛｴﾁﾚﾝ | (mg/L) | 0.0001 |  |  | <0.0001 |  |  |  | <0.0001 |  |  |  | <0.0001 |  |  |  | <0.0001 |  |  |  | <0.0001 |  |  |  | <0.0001
| ｼｽ-1,2-ｼﾞｸﾛﾛｴﾁﾚﾝ | (mg/L) | 0.0001 |  |  | <0.0001 |  |  |  | <0.0001 |  |  |  | <0.0001 |  |  |  | <0.0001 |  |  |  | <0.0001 |  |  |  | <0.0001
| 1,1,1-ﾄﾘｸﾛﾛｴﾀﾝ | (mg/L) | 0.0001 |  |  | <0.0001 |  |  |  | <0.0001 |  |  |  | <0.0001 |  |  |  | <0.0001 |  |  |  | <0.0001 |  |  |  | <0.0001
| 1,1,2-ﾄﾘｸﾛﾛｴﾀﾝ | (mg/L) | 0.0001 |  |  | <0.0001 |  |  |  | <0.0001 |  |  |  | <0.0001 |  |  |  | <0.0001 |  |  |  | <0.0001 |  |  |  | <0.0001
| ﾄﾘｸﾛﾛｴﾁﾚﾝ | (mg/L) | 0.0001 |  |  | <0.0001 |  |  |  | <0.0001 |  |  |  | <0.0001 |  |  |  | <0.0001 |  |  |  | <0.0001 |  |  |  | <0.0001
| ﾃﾄﾗｸﾛﾛｴﾁﾚﾝ | (mg/L) | 0.0001 |  |  | <0.0001 |  |  |  | <0.0001 |  |  |  | <0.0001 |  |  |  | <0.0001 |  |  |  | <0.0001 |  |  |  | <0.0001
| 1,3-ｼﾞｸﾛﾛﾌﾟﾛﾍﾟﾝ | (mg/L) | 0.0002 |  |  | <0.0002 |  |  |  | <0.0002 |  |  |  | <0.0002 |  |  |  | <0.0002 |  |  |  | <0.0002 |  |  |  | <0.0002
| チウラム | (mg/L) | 0.0005
| シマジン | (mg/L) | 0.0003
| チオベンカルブ | (mg/L) | 0.0003
| ベンゼン | (mg/L) | 0.0001 |  |  | <0.0001 |  |  |  | <0.0001 |  |  |  | <0.0001 |  |  |  | <0.0001 |  |  |  | <0.0001 |  |  |  | <0.0001
| セレン | (mg/L) | 0.002 |  |  | <0.002 |  |  |  | <0.002 |  |  |  | <0.002 |  |  |  | <0.002 |  |  |  | <0.002 |  |  |  | <0.002
| 亜硝酸性窒素 | (mg/L) | 0.01 | 0.02 | 0.01 |  |  | 0.02 | 0.01 |  |  | 0.01 | 0.01 |  |  | 0.02 | 0.02 |  |  | 0.02 | 0.02 |  |  | <0.01 | 0.01
| 硝酸性窒素 | (mg/L) | 0.01 | 0.68 | 0.25 |  |  | 0.21 | 0.23 |  |  | 0.22 | 0.28 |  |  | 0.22 | 0.28 |  |  | 0.22 | 0.25 |  |  | <0.01 | 0.24
| 硝酸性窒素及び亜硝酸性窒素 | (mg/L) | 0.10(*1) | 0.73 | 0.30 |  |  | 0.26 | 0.28 |  |  | 0.27 | 0.33 |  |  | 0.27 | 0.33 |  |  | 0.27 | 0.30 |  |  | <0.10 | 0.29
| 1,4-ジオキサン | (mg/L) | 0.005 |  |  | <0.005 |  |  |  | <0.005 |  |  |  | <0.005 |  |  |  | <0.005 |  |  |  | <0.005 |  |  |  | <0.005
要 監 視 項 目 | クロロホルム | (mg/L) | 0.0001 |  |  | <0.0001 | [11 empty] | <0.0001
| ﾄﾗﾝｽ-1,2-ｼﾞｸﾛﾛｴﾁﾚﾝ | (mg/L) | 0.0001 |  |  | <0.0001 | [11 empty] | <0.0001
| 1,2-ｼﾞｸﾛﾛﾌﾟﾛﾊﾟﾝ | (mg/L) | 0.0001 |  |  | <0.0001 | [11 empty] | <0.0001
| p-ｼﾞｸﾛﾛﾍﾞﾝｾﾞﾝ | (mg/L) | 0.0001 |  |  | <0.0001 | [11 empty] | <0.0001
| イソキサチオン | (mg/L) | 0.0004
| ダイアジノン | (mg/L) | 0.0002
| フェニトロチオン | (mg/L) | 0.0003
| イソプロチオラン | (mg/L) | 0.0003
| オキシン銅 | (mg/L) | 0.005
| クロロタロニル | (mg/L) | 7e-05
| プロピザミド | (mg/L) | 0.0002
| ジクロルボス | (mg/L) | 2e-05
| フェノブカルブ | (mg/L) | 4e-05
| イプロベンホス | (mg/L) | 7e-05
| クロルニトロフェン | (mg/L) | 0.0001
| トルエン | (mg/L) | 0.0001 |  |  | <0.0001 | [11 empty] | <0.0001
| キシレン | (mg/L) | 0.0003 |  |  | <0.0003 | [11 empty] | <0.0003
| ﾌﾀﾙ酸ｼﾞｴﾁﾙﾍｷｼﾙ | (mg/L) | 0.0005 |  |  | <0.0005 | [11 empty] | <0.0005
| モリブデン | (mg/L) | 0.007 |  |  | 0.008 | [11 empty] | 0.008
| アンチモン | (mg/L) | 0.0003 |  |  | <0.0003 | [11 empty] | <0.0003
| フェノール | (mg/L) | 0.001 |  |  | <0.001 | [11 empty] | <0.001
| ホルムアルデヒド | (mg/L) | 0.003 |  |  | <0.003 | [11 empty] | <0.003
| 塩化ビニルモノマー | (mg/L) | 0.0002 |  |  | <0.0002 | [11 empty] | <0.0002
| エピクロロヒドリン | (mg/L) | 3e-05 |  |  | <0.00003 | [11 empty] | <0.00003
| 全マンガン | (mg/L) | 0.01 |  |  | 0.05 | [11 empty] | 0.05
| ウラン | (mg/L) | 0.0002 |  |  | 0.0023 | [11 empty] | 0.0023
| 4-t-オクチルフェノール | (mg/L) | 3e-05 |  |  | <0.00003 | [11 empty] | <0.00003
| アニリン | (mg/L) | 0.002 |  |  | <0.002 | [11 empty] | <0.002
| 2,4-ジクロロフェノール | (mg/L) | 0.0003 |  |  | <0.0003 | [11 empty] | <0.0003
特殊項目 | フェノール類 | (mg/L) | 0.005 |  |  | <0.005 |  |  |  | <0.005 |  |  |  | <0.005 |  |  |  | <0.005 |  |  |  | <0.005 |  |  |  | <0.005
| 銅 | (mg/L) | 0.004 |  |  | <0.004 |  |  |  | <0.004 |  |  |  | <0.004 |  |  |  | <0.004 |  |  |  | <0.004 |  |  |  | <0.004
| 溶解性鉄 | (mg/L) | 0.02 |  |  | <0.02 |  |  |  | <0.02 |  |  |  | <0.02 |  |  |  | <0.02 |  |  |  | <0.02 |  |  |  | <0.02
| 溶解性マンガン | (mg/L) | 0.01 |  |  | 0.02 |  |  |  | 0.01 |  |  |  | 0.04 |  |  |  | 0.03 |  |  |  | 0.03 |  |  |  | 0.01
| ＥＰＮ | (mg/L) | 0.0005 |  |  | <0.0005 |  |  |  | <0.0005 |  |  |  | <0.0005 |  |  |  | <0.0005 |  |  |  | <0.0005 |  |  |  | <0.0005
| ニッケル | (mg/L) | 0.008 |  |  | <0.008 |  |  |  | <0.008 |  |  |  | <0.008 |  |  |  | <0.008 |  |  |  | <0.008 |  |  |  | <0.008
その他の項目 | アンモニア性窒素 | (mg/L) | 0.04 | 0.14 | 0.05 |  |  | 0.18 | <0.04 |  |  | 0.23 | 0.07 |  |  | 0.15 | <0.04 |  |  | 0.12 | 0.09 |  |  | 0.16 | <0.04
| 燐酸態燐 | (mg/L) | 0.001 | 0.008 | 0.071 |  |  | 0.004 | 0.065 |  |  | 0.005 | 0.10 |  |  | 0.004 | 0.086 |  |  | 0.004 | 0.11 |  |  | 0.001 | 0.066
| 塩 分 |  | 2 | 16.88 | 33.82 |  |  | 21.60 | 33.96 |  |  | 23.64 | 32.75 |  |  | 20.35 | 32.66 |  |  | 23.57 | 32.67 |  |  | 25.91 | 33.85
| クロロフィルａ | (mg /m3) | 0.1 | 62 |  |  |  | 88 |  |  |  | 100 |  |  |  | 120 |  |  |  | 110 |  |  |  | 21
| 陰イオン界面活性剤 | (mg/L) | 0.03 | <0.03 |  |  |  | <0.03 |  |  |  | <0.03 |  |  |  | <0.03 |  |  |  | <0.03 |  |  |  | <0.03
| 非イオン界面活性剤 | (mg/L) | 0.005 | <0.005 |  |  |  | <0.005 |  |  |  | <0.005 |  |  |  | <0.005 |  |  |  | <0.005 |  |  |  | <0.005
| 大腸菌数 | (個/100mL) | 2 | 15 |  |  |  | 4 |  |  |  | 4 |  |  |  | <2 |  |  |  | 9 |  |  |  | 2
(*1)硝酸性窒素及び亜硝酸性窒素は報告下限値
(*2)直鎖アルキルベンゼンスルホン酸及びその塩