## kr2009
水質調査結果表（測定計画河川）
令和2年度
|  | 水域名 |  |  | 多摩川 |  |  | 多摩川 |  |  | 多摩川 |  |  | 鶴見川 |  |  | 鶴見川
|  | 支川名 |  |  | 三沢川 |  |  | 二ヶ領本川 |  |  | 平瀬川 |  |  | 麻生川 |  |  | 真福寺川
|  | 調査地点名 | 定量 |  | st.A 一の橋 |  |  | st.B 堰前橋 |  |  | st.C 平瀬橋(人道橋) |  |  | st.D 耕地橋 |  |  | st.E 水車橋前
|  | 調査回数 |  | 1 | 2 | 日平均 | 1 | 2 | 日平均 | 1 | 2 | 日平均 | 1 | 2 | 日平均 | 1 | 2 | 日平均
調 査 項 目 |  | 月・日 | 下限値 | 2020-09-02 | (9月2日) |  | 2020-09-02 | (9月2日) |  | 2020-09-02 | (9月2日) |  | 2020-09-02 | (9月2日) |  | 2020-09-02 | (9月2日)
| 流 量 | (m3/s) |  | 1.2 | (1.20) | 1.20 | 0.63 | (0.83) | 0.63 | 0.43 | (0.54) | 0.43 | 0.8 | (21.73) | 0.8 | 0.03 | (1.31) | 0.03
| 流 速 | (m/s) |  | 0.46 | (0.45) | 0.46 | 0.02 | (0.03) | 0.02 | 0.14 | (0.13) | 0.14 | 0.28 | (2.00) | 0.28 | 0.3 | (1.21) | 0.3
| 採取位置 |  |  | 流心 | (流心) |  | 流心 | (流心) |  | 流心 | (流心) |  | 流心 | (流心) |  | 流心 | (流心)
観 測 項 目 | 天 候 |  |  | 曇り | (曇り) |  | 曇り | (雨) |  | 曇り | (雨) |  | 曇り | (雨) |  | 曇り | (雨)
| 採取時刻 | (時：分) |  | 7:40 | (19:40) |  | 8:15 | (20:15) |  | 8:40 | (20:40) |  | 9:30 | (21:30) |  | 10:00 | (22:00)
| 全水深 | (m) |  | 0.28 | (0.29) | 0.28 | 2.38 | (2.32) | 2.38 | 0.18 | (0.24) | 0.18 | 0.25 | (1.28) | 0.25 | 0.03 | (0.31) | 0.03
| 採取水深 | (m) |  | 0 | (0) |  | 0 | (0) |  | 0 | (0) |  | 0 | (0) |  | 0 | (0)
| 干潮時刻 | (時：分) |  | 11:15 | (23:26) |  | 11:15 | (23:26) |  | 11:15 | (23:26) |  | 11:15 | (23:26) |  | 11:15 | (23:26)
| 満潮時刻 | (時：分) |  | 4:49 | (18:06) |  | 4:49 | (18:06) |  | 4:49 | (18:06) |  | 4:49 | (18:06) |  | 4:49 | (18:06)
| 気 温 | (℃) |  | 26.1 | (29.9) | 26.1 | 26.2 | (29.6) | 26.2 | 26.6 | (30.0) | 26.6 | 27.9 | (29.8) | 27.9 | 29.3 | (30.0) | 29.3
| 水 温 | (℃) |  | 23.2 | (24.8) | 23.2 | 24.8 | (26.4) | 24.8 | 24.8 | (25.5) | 24.8 | 28 | (26.2) | 28 | 26 | (26.7) | 26
| 色 相 |  |  | 無色 |  |  | 緑色・濃（暗） |  |  | 無色 |  |  | 無色 |  |  | 無色
| 臭 気 |  |  | 無臭 | (無臭) |  | 下水臭(微) | (下水臭(微)) |  | カビ臭(微) | (カビ臭(微)) |  | 下水臭(中) | (土臭(微)) |  | 無臭 | (土臭(微))
| 透視度 | (cm) |  | 83 |  |  | 100以上 |  |  | 100以上 |  |  | 100以上 |  |  | 100以上
| 外 観 |  |  | 通常の状況 | (通常の状況) |  | 通常の状況 | (通常の状況) |  | 通常の状況 | (通常の状況) |  | 通常の状況 | (濁り多し、 流量大(雨のため)) |  | 通常の状況 | (濁り多し、 流量大(雨のため))
| ｐＨ |  |  | 7.6 | (7.5) | 7.6 | 7.7 | (8.8) | 7.7 | 8.1 | (7.8) | 8.1 | 7.3 | (7.6) | 7.3 | 8.8 | (7.9) | 8.8
生活環境項目 | ＤＯ | (mg/L) | 0.1 | 8.2 | (6.5) | 8.2 | 6.1 | (10.7) | 6.1 | 8.9 | (6.3) | 8.9 | 6.0 | (7.4) | 6.0 | 14.0 | (7.6) | 14.0
| ＢＯＤ | (mg/L) | 0.1 | 1.9 | (1.3) | 1.9 | 1.3 | (1.0) | 1.3 | 1.7 | (1.7) | 1.7 | 4.5 | (10) | 4.5 | 1.1 | (4.0) | 1.1
| ＣＯＤ | (mg/L) | 0.1 | 4.1 | (4.0) | 4.1 | 4.0 | (3.8) | 4.0 | 4.1 | (4.7) | 4.1 | 7.0 | (22) | 7.0 | 4.4 | (8.3) | 4.4
| ＳＳ | (mg/L) | 1 | 11 | (9) | 11 | 1 | (1) | 1 | 3 | (5) | 3 | 3 | (180) | 3 | <1 | (46) | <1
| 大腸菌群数 | (MPN/100mL) | 2 | 7900 |  |  | 23000 |  |  | 33000 |  |  | 40000 |  |  | 46000
| n-ﾍｷｻﾝ抽出物質 | (mg/L) | 0.5
| 全窒素 | (mg/L) | 0.05 | 2.8 | (3.0) | 2.8 | 2.7 | (2.7) | 2.7 | 2.5 | (2.4) | 2.5 | 6.5 | (5.0) | 6.5 | 1.7 | (1.6) | 1.7
| 全 燐 | (mg/L) | 0.003 | 0.11 | (0.11) | 0.11 | 0.12 | (0.18) | 0.12 | 0.089 | (0.090) | 0.089 | 0.38 | (0.47) | 0.38 | 0.045 | (0.16) | 0.045
| 全亜鉛 | (mg/L) | 0.001 | 0.009 |  |  | 0.007 |  |  | 0.012 |  |  | 0.032 |  |  | 0.002
| ノニルフェノール | (mg/L) | 6e-05 | <0.00006 |  |  | <0.00006 |  |  | <0.00006 |  |  | <0.00006 |  |  | <0.00006
| ＬＡＳ(*2) | (mg/L) | 0.0001 | 0.0010 |  |  | 0.0046 |  |  | 0.0045 |  |  | 0.0011 |  |  | 0.0040
| カドミウム | (mg/L) | 0.0003
健 康 項 目 | 全シアン | (mg/L) | 0.01
| 鉛 | (mg/L) | 0.005
| 六価クロム | (mg/L) | 0.02
| 砒 素 | (mg/L) | 0.005
| 総水銀 | (mg/L) | 0.0005
| アルキル水銀 | (mg/L) | 0.0005
| ＰＣＢ | (mg/L) | 0.0005
| ジクロロメタン | (mg/L) | 0.0001
| 四塩化炭素 | (mg/L) | 0.0001
| 1,2-ｼﾞｸﾛﾛｴﾀﾝ | (mg/L) | 0.0001
| 1,1-ｼﾞｸﾛﾛｴﾁﾚﾝ | (mg/L) | 0.0001
| ｼｽ-1,2-ｼﾞｸﾛﾛｴﾁﾚﾝ | (mg/L) | 0.0001
| 1,1,1-ﾄﾘｸﾛﾛｴﾀﾝ | (mg/L) | 0.0001
| 1,1,2-ﾄﾘｸﾛﾛｴﾀﾝ | (mg/L) | 0.0001
| ﾄﾘｸﾛﾛｴﾁﾚﾝ | (mg/L) | 0.0001
| ﾃﾄﾗｸﾛﾛｴﾁﾚﾝ | (mg/L) | 0.0001
| 1,3-ｼﾞｸﾛﾛﾌﾟﾛﾍﾟﾝ | (mg/L) | 0.0002
| チウラム | (mg/L) | 0.0005
| シマジン | (mg/L) | 0.0003
| チオベンカルブ | (mg/L) | 0.0003
| ベンゼン | (mg/L) | 0.0001
| セレン | (mg/L) | 0.002
| 亜硝酸性窒素 | (mg/L) | 0.01 | 0.01 |  |  | 0.03 |  |  | 0.04 |  |  | 0.43 |  |  | 0.02
| 硝酸性窒素 | (mg/L) | 0.01 | 2.4 |  |  | 2.4 |  |  | 2.2 |  |  | 3.3 |  |  | 1.4
| 硝酸性窒素及び亜硝酸性窒素 | (mg/L) | 0.10(*1) | 2.4 |  |  | 2.4 |  |  | 2.2 |  |  | 3.7 |  |  | 1.4
| ふっ素 | (mg/L) | 0.08
| ほう素 | (mg/L) | 0.02
| 1,4-ジオキサン | (mg/L) | 0.005
要 監 視 項 目 | クロロホルム | (mg/L) | 0.0001
| ﾄﾗﾝｽ-1,2-ｼﾞｸﾛﾛｴﾁﾚﾝ | (mg/L) | 0.0001
| 1,2-ｼﾞｸﾛﾛﾌﾟﾛﾊﾟﾝ | (mg/L) | 0.0001
| p-ｼﾞｸﾛﾛﾍﾞﾝｾﾞﾝ | (mg/L) | 0.0001
| イソキサチオン | (mg/L) | 0.0004
| ダイアジノン | (mg/L) | 0.0002
| フェニトロチオン | (mg/L) | 0.0003
| イソプロチオラン | (mg/L) | 0.0003
| オキシン銅 | (mg/L) | 0.005
| クロロタロニル | (mg/L) | 7e-05
| プロピザミド | (mg/L) | 0.0002
| ジクロルボス | (mg/L) | 2e-05
| フェノブカルブ | (mg/L) | 4e-05
| イプロベンホス | (mg/L) | 7e-05
| クロルニトロフェン | (mg/L) | 0.0001
| トルエン | (mg/L) | 0.0001
| キシレン | (mg/L) | 0.0003
| ﾌﾀﾙ酸ｼﾞｴﾁﾙﾍｷｼﾙ | (mg/L) | 0.0005
| モリブデン | (mg/L) | 0.007
| アンチモン | (mg/L) | 0.0003
| フェノール | (mg/L) | 0.001
| ホルムアルデヒド | (mg/L) | 0.003
| 塩化ビニルモノマー | (mg/L) | 0.0002
| エピクロロヒドリン | (mg/L) | 3e-05
| 全マンガン | (mg/L) | 0.01
| ウラン | (mg/L) | 0.0002
| 4-t-オクチルフェノール | (mg/L) | 3e-05
| アニリン | (mg/L) | 0.002
| 2,4-ジクロロフェノール | (mg/L) | 0.0003
特殊項目 | フェノール類 | (mg/L) | 0.005
| 銅 | (mg/L) | 0.004
| 溶解性鉄 | (mg/L) | 0.02
| 溶解性マンガン | (mg/L) | 0.01
| クロム | (mg/L) | 0.02
| ＥＰＮ | (mg/L) | 0.0005
| ニッケル | (mg/L) | 0.008
その他の項目 | アンモニア性窒素 | (mg/L) | 0.04 | <0.04 |  |  | 0.04 |  |  | 0.04 |  |  | 2.5 |  |  | <0.04
| 燐酸態燐 | (mg/L) | 0.005 | 0.087 |  |  | 0.10 |  |  | 0.074 |  |  | 0.33 |  |  | 0.031
| 電気伝導率 | (mS/m) | 1 | 24 | (26) |  | 26 | (24) |  | 29 | (30) |  | 36 | (11) |  | 37 | (6)
| 塩化物イオン | (mg/L) | 0.1 | 18 | (20) |  | 22 | (20) |  | 20 | (21) |  | 28 | (4.3) |  | 9.9 | (1.4)
| 陰イオン界面活性剤 | (mg/L) | 0.03
| 非イオン界面活性剤 | (mg/L) | 0.005
| ＴＯＣ | (mg/L) | 0.1
| 大腸菌数 | (個/100mL) | 2 | 380 |  |  | 1500 |  |  | 2200 |  |  | 2500 |  |  | 3700
|  |  |  | (*1)硝酸性窒素及び亜硝酸性窒素は報告下限値 | [13 empty] | 注：2回目調査は降雨のため欠測とした。()内は参考値。
(*2)直鎖アルキルベンゼンスルホン酸及びその塩