## ks2009
[6 empty] | 水質調査結果表（測定計画海域） | [11 empty] | 水質調査結果表（測定計画海域）
令和2年度
|  | 水域名 |  | 東京湾 |  |  |  | 東京湾 |  |  |  | 東京湾 |  |  |  | 東京湾 |  |  |  | 東京湾 |  |  |  | 東京湾
|  | 調査地点名 | 定量 | st.1 浮島沖 |  |  |  | st.2 東扇島沖 |  |  |  | st.3 京浜運河千鳥町 |  |  |  | st.4 東扇島防波堤西 |  |  |  | st.5 京浜運河扇町 |  |  |  | st.6 扇島沖
|  | 層 |  | 上 層 | 下 層 | 2層混合 | 上下層 | 上 層 | 下 層 | 2層混合 | 上下層 | 上 層 | 下 層 | 2層混合 | 上下層 | 上 層 | 下 層 | 2層混合 | 上下層 | 上 層 | 下 層 | 2層混合 | 上下層 | 上 層 | 下 層 | 2層混合 | 上下層
調 査 項 目 |  | 月・日 | 下限値 |  | 2020-09-02 |  | 平均 |  | 2020-09-02 |  | 平均 |  | 2020-09-02 |  | 平均 |  | 2020-09-02 |  | 平均 |  | 2020-09-02 |  | 平均 |  | 2020-09-02 |  | 平均
観 測 項 目 | 天 候 |  |  |  | 曇り |  |  |  | 晴れ |  |  |  | 曇り |  |  |  | 晴れ |  |  |  | 曇り |  |  |  | 晴れ
| 採取時刻 | (時：分) |  |  | 8:52 |  |  |  | 9:31 |  |  |  | 8:25 |  |  |  | 10:21 |  |  |  | 11:17 |  |  |  | 9:58
| 全水深 | (m) |  |  | 26.1 |  |  |  | 28.4 |  |  |  | 14.8 |  |  |  | 17.1 |  |  |  | 13.6 |  |  |  | 27
| 採取水深 | (m) |  | 0.5 | 25.1 |  |  | 0.5 | 27.4 |  |  | 0.5 | 13.8 |  |  | 0.5 | 16.1 |  |  | 0.5 | 12.6 |  |  | 0.5 | 26
| 干潮時刻 | (時：分) |  |  | 11:15 |  |  |  | 11:15 |  |  |  | 11:15 |  |  |  | 11:15 |  |  |  | 11:15 |  |  |  | 11:15
| 満潮時刻 | (時：分) |  |  | 4:49 |  |  |  | 4:49 |  |  |  | 4:49 |  |  |  | 4:49 |  |  |  | 18:06 |  |  |  | 4:49
| 気 温 | (℃) |  |  | 27.4 |  |  |  | 28.3 |  |  |  | 27.3 |  |  |  | 28.6 |  |  |  | 29.6 |  |  |  | 28.5
| 水 温 | (℃) |  | 27.8 | 19.4 |  | 23.6 | 27.9 | 19.2 |  | 23.6 | 28 | 20.1 |  | 24.1 | 28 | 19.4 |  | 23.7 | 28.5 | 22 |  | 25.3 | 27.9 | 19.1 |  | 23.5
| 色 相 |  |  |  | 緑褐色・中 |  |  |  | 灰黄緑色・濃（暗） |  |  |  | 灰黄緑色・濃（暗） |  |  |  | 灰黄緑色・濃（暗） |  |  |  | 灰黄緑色・濃（暗） |  |  |  | 灰黄緑色・濃（暗）
| 臭 気 |  |  | 無臭 | 無臭 |  |  | 無臭 | 無臭 |  |  | 無臭 | 無臭 |  |  | 無臭 | 無臭 |  |  | 無臭 | 無臭 |  |  | 無臭 | 無臭
| 透明度 | (m) |  |  | 1.3 |  |  |  | 1.9 |  |  |  | 1.7 |  |  |  | 2.1 |  |  |  | 1.7 |  |  |  | 1.8
| 外 観 |  |  | 通常の状況 |  |  |  | 通常の状況 |  |  |  | 通常の状況 |  |  |  | 通常の状況 |  |  |  | 通常の状況 |  |  |  | 通常の状況
| ｐＨ |  |  | 8.7 | 8.0 |  | 8.4 | 8.8 | 8.0 |  | 8.4 | 8.6 | 8.0 |  | 8.3 | 8.7 | 8.0 |  | 8.4 | 8.6 | 8.1 |  | 8.4 | 8.8 | 8.1 |  | 8.5
生活環境項目 | ＤＯ | (mg/L) | 0.1 | 6.9 | 1.3 |  | 4.1 | 6.8 | 1.3 |  | 4.1 | 5.7 | 0.7 |  | 3.2 | 6.4 | 0.4 |  | 3.4 | 6.5 | 0.5 |  | 3.5 | 7.1 | 1.3 |  | 4.2
| ＣＯＤ | (mg/L) | 0.1 | 6.0 | 1.9 |  | 4.0 | 5.2 | 1.8 |  | 3.5 | 5.0 | 2.6 |  | 3.8 | 5.3 | 1.9 |  | 3.6 | 5.3 | 2.9 |  | 4.1 | 5.5 | 2.3 |  | 3.9
| 大腸菌群数 | (MPN/100mL) | 2 | 230 |  |  |  | 49 |  |  |  | 79 |  |  |  | 49 |  |  |  | 110 |  |  |  | 13
| n-ﾍｷｻﾝ抽出物質 | (mg/L) | 0.5 | <0.5 |  |  |  | <0.5 |  |  |  | <0.5 |  |  |  | <0.5 |  |  |  | <0.5 |  |  |  | <0.5
| 全窒素 | (mg/L) | 0.02 | 1.6 | 0.43 |  | 1.0 | 1.1 | 0.47 |  | 0.79 | 1.5 | 0.55 |  | 1.0 | 0.98 | 0.49 |  | 0.74 | 1.2 | 0.61 |  | 0.91 | 1.0 | 0.45 |  | 0.73
| 全 燐 | (mg/L) | 0.003 | 0.15 | 0.12 |  | 0.14 | 0.10 | 0.11 |  | 0.11 | 0.13 | 0.14 |  | 0.14 | 0.095 | 0.14 |  | 0.12 | 0.14 | 0.14 |  | 0.14 | 0.10 | 0.10 |  | 0.10
| 全亜鉛 | (mg/L) | 0.001 | 0.004 | 0.002 |  | 0.003 | 0.003 | 0.002 |  | 0.003 | 0.006 | 0.006 |  | 0.006 | 0.003 | 0.002 |  | 0.003 | 0.004 | 0.004 |  | 0.004 | 0.003 | 0.001 |  | 0.002
| ノニルフェノール | (mg/L) | 6e-05
| ＬＡＳ(*2) | (mg/L) | 0.0001 | 0.0001 | 0.0004 |  | 0.0003 | 0.0001 | 0.0006 |  | 0.0004 | 0.0001 | 0.0003 |  | 0.0002 | <0.0001 | 0.0003 |  | 0.0002 | <0.0001 | 0.0002 |  | 0.0002 | <0.0001 | 0.0004 |  | 0.0003
| カドミウム | (mg/L) | 0.0003
健 康 項 目 | 全シアン | (mg/L) | 0.01
| 鉛 | (mg/L) | 0.005
| 六価クロム | (mg/L) | 0.02
| 砒 素 | (mg/L) | 0.005
| 総水銀 | (mg/L) | 0.0005
| アルキル水銀 | (mg/L) | 0.0005
| ＰＣＢ | (mg/L) | 0.0005
| ジクロロメタン | (mg/L) | 0.0001
| 四塩化炭素 | (mg/L) | 0.0001
| 1,2-ｼﾞｸﾛﾛｴﾀﾝ | (mg/L) | 0.0001
| 1,1-ｼﾞｸﾛﾛｴﾁﾚﾝ | (mg/L) | 0.0001
| ｼｽ-1,2-ｼﾞｸﾛﾛｴﾁﾚﾝ | (mg/L) | 0.0001
| 1,1,1-ﾄﾘｸﾛﾛｴﾀﾝ | (mg/L) | 0.0001
| 1,1,2-ﾄﾘｸﾛﾛｴﾀﾝ | (mg/L) | 0.0001
| ﾄﾘｸﾛﾛｴﾁﾚﾝ | (mg/L) | 0.0001
| ﾃﾄﾗｸﾛﾛｴﾁﾚﾝ | (mg/L) | 0.0001
| 1,3-ｼﾞｸﾛﾛﾌﾟﾛﾍﾟﾝ | (mg/L) | 0.0002
| チウラム | (mg/L) | 0.0005
| シマジン | (mg/L) | 0.0003
| チオベンカルブ | (mg/L) | 0.0003
| ベンゼン | (mg/L) | 0.0001
| セレン | (mg/L) | 0.002
| 亜硝酸性窒素 | (mg/L) | 0.01 | 0.03 | <0.01 |  |  | 0.01 | <0.01 |  |  | 0.01 | <0.01 |  |  | <0.01 | <0.01 |  |  | 0.01 | 0.01 |  |  | <0.01 | <0.01
| 硝酸性窒素 | (mg/L) | 0.01 | 0.54 | 0.11 |  |  | 0.20 | 0.19 |  |  | 0.24 | 0.08 |  |  | 0.06 | 0.06 |  |  | 0.22 | 0.07 |  |  | 0.15 | 0.13
| 硝酸性窒素及び亜硝酸性窒素 | (mg/L) | 0.10(*1) | 0.59 | 0.16 |  |  | 0.25 | 0.24 |  |  | 0.29 | 0.13 |  |  | 0.11 | 0.11 |  |  | 0.27 | 0.12 |  |  | 0.20 | 0.18
| 1,4-ジオキサン | (mg/L) | 0.005
要 監 視 項 目 | クロロホルム | (mg/L) | 0.0001
| ﾄﾗﾝｽ-1,2-ｼﾞｸﾛﾛｴﾁﾚﾝ | (mg/L) | 0.0001
| 1,2-ｼﾞｸﾛﾛﾌﾟﾛﾊﾟﾝ | (mg/L) | 0.0001
| p-ｼﾞｸﾛﾛﾍﾞﾝｾﾞﾝ | (mg/L) | 0.0001
| イソキサチオン | (mg/L) | 0.0004
| ダイアジノン | (mg/L) | 0.0002
| フェニトロチオン | (mg/L) | 0.0003
| イソプロチオラン | (mg/L) | 0.0003
| オキシン銅 | (mg/L) | 0.005
| クロロタロニル | (mg/L) | 7e-05
| プロピザミド | (mg/L) | 0.0002
| ジクロルボス | (mg/L) | 2e-05
| フェノブカルブ | (mg/L) | 4e-05
| イプロベンホス | (mg/L) | 7e-05
| クロルニトロフェン | (mg/L) | 0.0001
| トルエン | (mg/L) | 0.0001
| キシレン | (mg/L) | 0.0003
| ﾌﾀﾙ酸ｼﾞｴﾁﾙﾍｷｼﾙ | (mg/L) | 0.0005
| モリブデン | (mg/L) | 0.007
| アンチモン | (mg/L) | 0.0003
| フェノール | (mg/L) | 0.001
| ホルムアルデヒド | (mg/L) | 0.003
| 塩化ビニルモノマー | (mg/L) | 0.0002
| エピクロロヒドリン | (mg/L) | 3e-05
| 全マンガン | (mg/L) | 0.01
| ウラン | (mg/L) | 0.0002
| 4-t-オクチルフェノール | (mg/L) | 3e-05
| アニリン | (mg/L) | 0.002
| 2,4-ジクロロフェノール | (mg/L) | 0.0003
特殊項目 | フェノール類 | (mg/L) | 0.005
| 銅 | (mg/L) | 0.004
| 溶解性鉄 | (mg/L) | 0.02
| 溶解性マンガン | (mg/L) | 0.01
| ＥＰＮ | (mg/L) | 0.0005
| ニッケル | (mg/L) | 0.008
その他の項目 | アンモニア性窒素 | (mg/L) | 0.04 | 0.18 | 0.11 |  |  | 0.07 | 0.07 |  |  | 0.24 | 0.15 |  |  | 0.07 | 0.14 |  |  | 0.16 | 0.18 |  |  | 0.07 | 0.07
| 燐酸態燐 | (mg/L) | 0.001 | 0.054 | 0.10 |  |  | 0.023 | 0.095 |  |  | 0.047 | 0.11 |  |  | 0.021 | 0.13 |  |  | 0.059 | 0.12 |  |  | 0.022 | 0.088
| 塩 分 |  | 2 | 22.35 | 33.41 |  |  | 25.53 | 33.50 |  |  | 27.09 | 32.46 |  |  | 27.12 | 33.00 |  |  | 27.32 | 31.43 |  |  | 26.37 | 32.78
| クロロフィルａ | (mg /m3) | 0.1 | 32 |  |  |  | 21 |  |  |  | 24 |  |  |  | 26 |  |  |  | 23 |  |  |  | 25
| 陰イオン界面活性剤 | (mg/L) | 0.03
| 非イオン界面活性剤 | (mg/L) | 0.005
| 大腸菌数 | (個/100mL) | 2 | 37 |  |  |  | <2 |  |  |  | <2 |  |  |  | <2 |  |  |  | <2 |  |  |  | 3
(*1)硝酸性窒素及び亜硝酸性窒素は報告下限値
(*2)直鎖アルキルベンゼンスルホン酸及びその塩