## kr2010
水質調査結果表（測定計画河川）
令和2年度
|  | 水域名 |  |  | 多摩川 |  |  | 多摩川 |  |  | 多摩川 |  |  | 鶴見川 |  |  | 鶴見川
|  | 支川名 |  |  | 三沢川 |  |  | 二ヶ領本川 |  |  | 平瀬川 |  |  | 麻生川 |  |  | 真福寺川
|  | 調査地点名 | 定量 |  | st.A 一の橋 |  |  | st.B 堰前橋 |  |  | st.C 平瀬橋(人道橋) |  |  | st.D 耕地橋 |  |  | st.E 水車橋前
|  | 調査回数 |  | 1 | 2 | 日平均 | 1 | 2 | 日平均 | 1 | 2 | 日平均 | 1 | 2 | 日平均 | 1 | 2 | 日平均
調 査 項 目 |  | 月・日 | 下限値 | 2020-10-21 | 2020-10-21 |  | 2020-10-21 | 2020-10-21 |  | 2020-10-21 | 2020-10-21 |  | 2020-10-21 | 2020-10-21 |  | 2020-10-21 | 2020-10-21
| 流 量 | (m3/s) |  | 1.24 | 1.54 | 1.39 | 0.83 | 0.75 | 0.79 | 0.67 | 0.69 | 0.68 | 1.21 | 1.26 | 1.24 | 0.07 | 0.06 | 0.07
| 流 速 | (m/s) |  | 0.46 | 0.53 | 0.50 | 0.03 | 0.03 | 0.03 | 0.11 | 0.11 | 0.11 | 0.37 | 0.41 | 0.39 | 0.53 | 0.47 | 0.50
| 採取位置 |  |  | 流心 | 流心 |  | 流心 | 流心 |  | 流心 | 流心 |  | 流心 | 流心 |  | 流心 | 流心
観 測 項 目 | 天 候 |  |  | 晴れ | 晴れ |  | 晴れ | 晴れ |  | 晴れ | 晴れ |  | 快晴 | 晴れ |  | 快晴 | 晴れ
| 採取時刻 | (時：分) |  | 7:40 | 19:40 |  | 8:15 | 20:15 |  | 8:40 | 20:40 |  | 9:30 | 21:30 |  | 10:00 | 22:00
| 全水深 | (m) |  | 0.3 | 0.32 | 0.31 | 2.3 | 2.29 | 2.30 | 0.37 | 0.38 | 0.38 | 0.3 | 0.28 | 0.29 | 0.04 | 0.04 | 0.04
| 採取水深 | (m) |  | 0 | 0 |  | 0 | 0 |  | 0 | 0 |  | 0 | 0 |  | 0 | 0
| 干潮時刻 | (時：分) |  | 1:21 | 2:03 |  | 1:21 | 2:03 |  | 13:41 | 2:03 |  | 13:41 | 2:03 |  | 13:41 | 2:03
| 満潮時刻 | (時：分) |  | 8:35 | 19:11 |  | 8:35 | 19:11 |  | 8:35 | 19:11 |  | 8:35 | 19:11 |  | 8:35 | 19:11
| 気 温 | (℃) |  | 15 | 16.9 | 16.0 | 15.6 | 16.6 | 16.1 | 16.3 | 16.3 | 16.3 | 18.7 | 14.9 | 16.8 | 19.5 | 14.7 | 17.1
| 水 温 | (℃) |  | 16.6 | 17.3 | 17.0 | 15.9 | 18 | 17.0 | 15.8 | 16.2 | 16.0 | 22.4 | 20.7 | 21.6 | 17.8 | 16.6 | 17.2
| 色 相 |  |  | 無色 |  |  | 灰黄緑色・濃（暗） |  |  | 無色 |  |  | 無色 |  |  | 無色
| 臭 気 |  |  | 無臭 | 無臭 |  | 下水臭(微) | 下水臭(微) |  | カビ臭(微) | カビ臭(微) |  | 下水臭(中) | 下水臭(中) |  | 無臭 | 無臭
| 透視度 | (cm) |  | 100以上 |  |  | 100以上 |  |  | 100以上 |  |  | 100以上 |  |  | 100以上
| 外 観 |  |  | 通常の状況 | 通常の状況 |  | 通常の状況 | 通常の状況 |  | 通常の状況 | 通常の状況 |  | 通常の状況 | 通常の状況 |  | 通常の状況 | 通常の状況
| ｐＨ |  |  | 7.6 | 7.4 | 7.5 | 7.9 | 9.1 | 8.5 | 7.8 | 7.7 | 7.8 | 7.3 | 7.2 | 7.3 | 8.8 | 7.9 | 8.4
生活環境項目 | ＤＯ | (mg/L) | 0.1 | 8.5 | 7.8 | 8.2 | 8.6 | 13.9 | 11.3 | 9.8 | 8.4 | 9.1 | 8.8 | 6.7 | 7.8 | 14.4 | 7.9 | 11.2
| ＢＯＤ | (mg/L) | 0.1 | 0.7 | 0.7 | 0.7 | 0.9 | 0.7 | 0.8 | 0.7 | 0.5 | 0.6 | 1.4 | 1.5 | 1.5 | 0.6 | 0.5 | 0.6
| ＣＯＤ | (mg/L) | 0.1 | 2.5 | 2.5 | 2.5 | 2.8 | 2.9 | 2.9 | 2.5 | 2.6 | 2.6 | 6.4 | 6.4 | 6.4 | 2.9 | 3.2 | 3.1
| ＳＳ | (mg/L) | 1 | 4 | 9 | 7 | 1 | 2 | 2 | 1 | 1 | 1 | 1 | 1 | 1 | 1 | <1 | 1
| 大腸菌群数 | (MPN/100mL) | 2 | 7000 |  |  | 32000 |  |  | 7900 |  |  | 7000 |  |  | 17000
| n-ﾍｷｻﾝ抽出物質 | (mg/L) | 0.5
| 全窒素 | (mg/L) | 0.05 | 2.4 | 2.2 | 2.3 | 2.1 | 2.1 | 2.1 | 2.6 | 2.5 | 2.6 | 4.8 | 5.5 | 5.2 | 1.4 | 1.6 | 1.5
| 全 燐 | (mg/L) | 0.003 | 0.088 | 0.086 | 0.087 | 0.077 | 0.12 | 0.099 | 0.060 | 0.052 | 0.056 | 0.60 | 0.76 | 0.68 | 0.036 | 0.032 | 0.034
| 全亜鉛 | (mg/L) | 0.001 | 0.003 |  |  | 0.005 |  |  | 0.005 |  |  | 0.029 |  |  | 0.001
| ノニルフェノール | (mg/L) | 6e-05 | <0.00006 |  |  | <0.00006 |  |  | <0.00006 |  |  | <0.00006 |  |  | <0.00006
| ＬＡＳ(*2) | (mg/L) | 0.0001 | 0.010 |  |  | 0.0038 |  |  | 0.0049 |  |  | 0.0023 |  |  | 0.0032
| カドミウム | (mg/L) | 0.0003
健 康 項 目 | 全シアン | (mg/L) | 0.01
| 鉛 | (mg/L) | 0.005
| 六価クロム | (mg/L) | 0.02
| 砒 素 | (mg/L) | 0.005
| 総水銀 | (mg/L) | 0.0005
| アルキル水銀 | (mg/L) | 0.0005
| ＰＣＢ | (mg/L) | 0.0005
| ジクロロメタン | (mg/L) | 0.0001
| 四塩化炭素 | (mg/L) | 0.0001
| 1,2-ｼﾞｸﾛﾛｴﾀﾝ | (mg/L) | 0.0001
| 1,1-ｼﾞｸﾛﾛｴﾁﾚﾝ | (mg/L) | 0.0001
| ｼｽ-1,2-ｼﾞｸﾛﾛｴﾁﾚﾝ | (mg/L) | 0.0001
| 1,1,1-ﾄﾘｸﾛﾛｴﾀﾝ | (mg/L) | 0.0001
| 1,1,2-ﾄﾘｸﾛﾛｴﾀﾝ | (mg/L) | 0.0001
| ﾄﾘｸﾛﾛｴﾁﾚﾝ | (mg/L) | 0.0001
| ﾃﾄﾗｸﾛﾛｴﾁﾚﾝ | (mg/L) | 0.0001
| 1,3-ｼﾞｸﾛﾛﾌﾟﾛﾍﾟﾝ | (mg/L) | 0.0002
| チウラム | (mg/L) | 0.0005 | <0.0005 |  |  | <0.0005 |  |  | <0.0005 |  |  | <0.0005 |  |  | <0.0005
| シマジン | (mg/L) | 0.0003 | <0.0003 |  |  | <0.0003 |  |  | <0.0003 |  |  | <0.0003 |  |  | <0.0003
| チオベンカルブ | (mg/L) | 0.0003 | <0.0003 |  |  | <0.0003 |  |  | <0.0003 |  |  | <0.0003 |  |  | <0.0003
| ベンゼン | (mg/L) | 0.0001
| セレン | (mg/L) | 0.002
| 亜硝酸性窒素 | (mg/L) | 0.01 | 0.01 |  |  | 0.01 |  |  | 0.02 |  |  | 0.06 |  |  | 0.01
| 硝酸性窒素 | (mg/L) | 0.01 | 2.3 |  |  | 2.0 |  |  | 2.5 |  |  | 3.8 |  |  | 1.2
| 硝酸性窒素及び亜硝酸性窒素 | (mg/L) | 0.10(*1) | 2.3 |  |  | 2.0 |  |  | 2.5 |  |  | 3.8 |  |  | 1.2
| ふっ素 | (mg/L) | 0.08
| ほう素 | (mg/L) | 0.02
| 1,4-ジオキサン | (mg/L) | 0.005
要 監 視 項 目 | クロロホルム | (mg/L) | 0.0001
| ﾄﾗﾝｽ-1,2-ｼﾞｸﾛﾛｴﾁﾚﾝ | (mg/L) | 0.0001
| 1,2-ｼﾞｸﾛﾛﾌﾟﾛﾊﾟﾝ | (mg/L) | 0.0001
| p-ｼﾞｸﾛﾛﾍﾞﾝｾﾞﾝ | (mg/L) | 0.0001
| イソキサチオン | (mg/L) | 0.0004 | [6 empty] | <0.0004
| ダイアジノン | (mg/L) | 0.0002 | [6 empty] | <0.0002
| フェニトロチオン | (mg/L) | 0.0003 | [6 empty] | <0.0003
| イソプロチオラン | (mg/L) | 0.0003 | [6 empty] | <0.0003
| オキシン銅 | (mg/L) | 0.005 | [6 empty] | <0.005
| クロロタロニル | (mg/L) | 7e-05 | [6 empty] | <0.00007
| プロピザミド | (mg/L) | 0.0002 | [6 empty] | <0.0002
| ジクロルボス | (mg/L) | 2e-05 | [6 empty] | <0.00002
| フェノブカルブ | (mg/L) | 4e-05 | [6 empty] | <0.00004
| イプロベンホス | (mg/L) | 7e-05 | [6 empty] | <0.00007
| クロルニトロフェン | (mg/L) | 0.0001 | [6 empty] | <0.0001
| トルエン | (mg/L) | 0.0001
| キシレン | (mg/L) | 0.0003
| ﾌﾀﾙ酸ｼﾞｴﾁﾙﾍｷｼﾙ | (mg/L) | 0.0005
| モリブデン | (mg/L) | 0.007
| アンチモン | (mg/L) | 0.0003
| フェノール | (mg/L) | 0.001
| ホルムアルデヒド | (mg/L) | 0.003
| 塩化ビニルモノマー | (mg/L) | 0.0002
| エピクロロヒドリン | (mg/L) | 3e-05
| 全マンガン | (mg/L) | 0.01
| ウラン | (mg/L) | 0.0002
| 4-t-オクチルフェノール | (mg/L) | 3e-05
| アニリン | (mg/L) | 0.002
| 2,4-ジクロロフェノール | (mg/L) | 0.0003
特殊項目 | フェノール類 | (mg/L) | 0.005
| 銅 | (mg/L) | 0.004
| 溶解性鉄 | (mg/L) | 0.02
| 溶解性マンガン | (mg/L) | 0.01
| クロム | (mg/L) | 0.02
| ＥＰＮ | (mg/L) | 0.0005
| ニッケル | (mg/L) | 0.008
その他の項目 | アンモニア性窒素 | (mg/L) | 0.04 | <0.04 |  |  | 0.04 |  |  | <0.04 |  |  | 0.24 |  |  | <0.04
| 燐酸態燐 | (mg/L) | 0.005 | 0.083 |  |  | 0.064 |  |  | 0.049 |  |  | 0.53 |  |  | 0.018
| 電気伝導率 | (mS/m) | 1 | 23 | 22 |  | 22 | 22 |  | 29 | 28 |  | 33 | 35 |  | 38 | 41
| 塩化物イオン | (mg/L) | 0.1 | 13 | 12 |  | 11 | 12 |  | 15 | 11 |  | 25 | 25 |  | 7.1 | 7.6
| 陰イオン界面活性剤 | (mg/L) | 0.03
| 非イオン界面活性剤 | (mg/L) | 0.005
| ＴＯＣ | (mg/L) | 0.1
| 大腸菌数 | (個/100mL) | 2 | 270 |  |  | 2800 |  |  | 1600 |  |  | 1100 |  |  | 1600
(*1)硝酸性窒素及び亜硝酸性窒素は報告下限値
(*2)直鎖アルキルベンゼンスルホン酸及びその塩