## kr2011
水質調査結果表（測定計画河川）
令和2年度
|  | 水域名 |  |  | 多摩川 |  |  | 多摩川 |  |  | 多摩川 |  |  | 鶴見川 |  |  | 鶴見川
|  | 支川名 |  |  | 三沢川 |  |  | 二ヶ領本川 |  |  | 平瀬川 |  |  | 麻生川 |  |  | 真福寺川
|  | 調査地点名 | 定量 |  | st.A 一の橋 |  |  | st.B 堰前橋 |  |  | st.C 平瀬橋(人道橋) |  |  | st.D 耕地橋 |  |  | st.E 水車橋前
|  | 調査回数 |  | 1 | 2 | 日平均 | 1 | 2 | 日平均 | 1 | 2 | 日平均 | 1 | 2 | 日平均 | 1 | 2 | 日平均
調 査 項 目 |  | 月・日 | 下限値 | 2020-11-11 | 2020-11-11 |  | 2020-11-11 | 2020-11-11 |  | 2020-11-11 | 2020-11-11 |  | 2020-11-11 | 2020-11-11 |  | 2020-11-11 | 2020-11-11
| 流 量 | (m3/s) |  | 1.38 | 1.34 | 1.36 | 0.75 | 0.68 | 0.72 | 0.4 | 0.39 | 0.40 | 0.65 | 0.61 | 0.63 | 0.04 | 0.04 | 0.04
| 流 速 | (m/s) |  | 0.47 | 0.46 | 0.47 | 0.03 | 0.02 | 0.03 | 0.11 | 0.1 | 0.11 | 0.23 | 0.23 | 0.23 | 0.38 | 0.39 | 0.39
| 採取位置 |  |  | 流心 | 流心 |  | 流心 | 流心 |  | 流心 | 流心 |  | 流心 | 流心 |  | 流心 | 流心
観 測 項 目 | 天 候 |  |  | 晴れ | 晴れ |  | 晴れ | 晴れ |  | 晴れ | 晴れ |  | 快晴 | 晴れ |  | 快晴 | 晴れ
| 採取時刻 | (時：分) |  | 7:35 | 19:35 |  | 8:10 | 20:10 |  | 8:30 | 20:30 |  | 9:30 | 21:30 |  | 10:00 | 22:00
| 全水深 | (m) |  | 0.32 | 0.32 | 0.32 | 2.33 | 2.33 | 2.33 | 0.22 | 0.23 | 0.23 | 0.25 | 0.22 | 0.24 | 0.03 | 0.03 | 0.03
| 採取水深 | (m) |  | 0 | 0 |  | 0 | 0 |  | 0 | 0 |  | 0 | 0 |  | 0 | 0
| 干潮時刻 | (時：分) |  | 7:47 | 20:45 |  | 7:47 | 20:45 |  | 7:47 | 20:45 |  | 7:47 | 20:45 |  | 7:47 | 20:45
| 満潮時刻 | (時：分) |  | 1:26 | 14:40 |  | 14:40 | 14:40 |  | 14:40 | 14:40 |  | 14:40 | 2:47 |  | 14:40 | 2:47
| 気 温 | (℃) |  | 10.1 | 11.2 | 10.7 | 10.6 | 11.4 | 11.0 | 11.3 | 11 | 11.2 | 14.2 | 10.4 | 12.3 | 15 | 9.8 | 12.4
| 水 温 | (℃) |  | 14.6 | 15.3 | 15.0 | 13.2 | 13.7 | 13.5 | 12.1 | 12.4 | 12.3 | 20.2 | 20 | 20.1 | 13.8 | 12.1 | 13.0
| 色 相 |  |  | 無色 |  |  | 灰黄緑色・濃（暗） |  |  | 無色 |  |  | 無色 |  |  | 無色
| 臭 気 |  |  | 無臭 | 無臭 |  | 無臭 | 無臭 |  | カビ臭(微) | 無臭 |  | 下水臭(中) | 下水臭(中) |  | 無臭 | 無臭
| 透視度 | (cm) |  | 100以上 |  |  | 100以上 |  |  | 100以上 |  |  | 100以上 |  |  | 100以上
| 外 観 |  |  | 通常の状況 | 通常の状況 |  | 通常の状況 | 通常の状況 |  | 通常の状況 | 通常の状況 |  | 通常の状況 | 通常の状況 |  | 通常の状況 | 通常の状況
| ｐＨ |  |  | 7.6 | 7.6 | 7.6 | 8.0 | 8.1 | 8.1 | 8.0 | 8.0 | 8.0 | 7.2 | 7.1 | 7.2 | 8.5 | 7.9 | 8.2
生活環境項目 | ＤＯ | (mg/L) | 0.1 | 9.5 | 9.4 | 9.5 | 9.3 | 10.6 | 10.0 | 11.2 | 9.2 | 10.2 | 8.9 | 6.4 | 7.7 | 15.1 | 7.9 | 11.5
| ＢＯＤ | (mg/L) | 0.1 | 1.0 | 0.7 | 0.9 | 1.3 | 1.0 | 1.2 | 1.2 | 1.2 | 1.2 | 3.2 | 2.4 | 2.8 | 0.9 | 0.8 | 0.9
| ＣＯＤ | (mg/L) | 0.1 | 3.5 | 3.4 | 3.5 | 3.3 | 3.1 | 3.2 | 3.0 | 3.2 | 3.1 | 7.1 | 7.7 | 7.4 | 3.8 | 3.1 | 3.5
| ＳＳ | (mg/L) | 1 | 7 | 6 | 7 | 2 | 2 | 2 | 2 | 3 | 3 | 1 | 1 | 1 | 3 | 1 | 2
| 大腸菌群数 | (MPN/100mL) | 2 | 3300 |  |  | 7900 |  |  | 4900 |  |  | 17000 |  |  | 2300
| n-ﾍｷｻﾝ抽出物質 | (mg/L) | 0.5
| 全窒素 | (mg/L) | 0.05 | 3.4 | 3.4 | 3.4 | 3.2 | 3.3 | 3.3 | 2.7 | 2.8 | 2.8 | 5.9 | 6.9 | 6.4 | 1.9 | 1.8 | 1.9
| 全 燐 | (mg/L) | 0.003 | 0.15 | 0.14 | 0.15 | 0.17 | 0.15 | 0.16 | 0.089 | 0.095 | 0.092 | 0.83 | 1.0 | 0.92 | 0.022 | 0.030 | 0.026
| 全亜鉛 | (mg/L) | 0.001 | 0.007 |  |  | 0.007 |  |  | 0.005 |  |  | 0.034 |  |  | 0.003
| ノニルフェノール | (mg/L) | 6e-05 | <0.00006 |  |  | <0.00006 |  |  | <0.00006 |  |  | <0.00006 |  |  | <0.00006
| ＬＡＳ(*2) | (mg/L) | 0.0001 | 0.0020 |  |  | 0.0029 |  |  | 0.0016 |  |  | 0.0012 |  |  | 0.0019
| カドミウム | (mg/L) | 0.0003
健 康 項 目 | 全シアン | (mg/L) | 0.01
| 鉛 | (mg/L) | 0.005
| 六価クロム | (mg/L) | 0.02
| 砒 素 | (mg/L) | 0.005
| 総水銀 | (mg/L) | 0.0005
| アルキル水銀 | (mg/L) | 0.0005
| ＰＣＢ | (mg/L) | 0.0005
| ジクロロメタン | (mg/L) | 0.0001
| 四塩化炭素 | (mg/L) | 0.0001
| 1,2-ｼﾞｸﾛﾛｴﾀﾝ | (mg/L) | 0.0001
| 1,1-ｼﾞｸﾛﾛｴﾁﾚﾝ | (mg/L) | 0.0001
| ｼｽ-1,2-ｼﾞｸﾛﾛｴﾁﾚﾝ | (mg/L) | 0.0001
| 1,1,1-ﾄﾘｸﾛﾛｴﾀﾝ | (mg/L) | 0.0001
| 1,1,2-ﾄﾘｸﾛﾛｴﾀﾝ | (mg/L) | 0.0001
| ﾄﾘｸﾛﾛｴﾁﾚﾝ | (mg/L) | 0.0001
| ﾃﾄﾗｸﾛﾛｴﾁﾚﾝ | (mg/L) | 0.0001
| 1,3-ｼﾞｸﾛﾛﾌﾟﾛﾍﾟﾝ | (mg/L) | 0.0002
| チウラム | (mg/L) | 0.0005
| シマジン | (mg/L) | 0.0003
| チオベンカルブ | (mg/L) | 0.0003
| ベンゼン | (mg/L) | 0.0001
| セレン | (mg/L) | 0.002
| 亜硝酸性窒素 | (mg/L) | 0.01 | 0.02 |  |  | 0.03 |  |  | 0.03 |  |  | 0.14 |  |  | 0.01
| 硝酸性窒素 | (mg/L) | 0.01 | 3.2 |  |  | 3.1 |  |  | 2.4 |  |  | 5.0 |  |  | 1.7
| 硝酸性窒素及び亜硝酸性窒素 | (mg/L) | 0.10(*1) | 3.2 |  |  | 3.1 |  |  | 2.4 |  |  | 5.1 |  |  | 1.7
| ふっ素 | (mg/L) | 0.08
| ほう素 | (mg/L) | 0.02
| 1,4-ジオキサン | (mg/L) | 0.005
要 監 視 項 目 | クロロホルム | (mg/L) | 0.0001
| ﾄﾗﾝｽ-1,2-ｼﾞｸﾛﾛｴﾁﾚﾝ | (mg/L) | 0.0001
| 1,2-ｼﾞｸﾛﾛﾌﾟﾛﾊﾟﾝ | (mg/L) | 0.0001
| p-ｼﾞｸﾛﾛﾍﾞﾝｾﾞﾝ | (mg/L) | 0.0001
| イソキサチオン | (mg/L) | 0.0004
| ダイアジノン | (mg/L) | 0.0002
| フェニトロチオン | (mg/L) | 0.0003
| イソプロチオラン | (mg/L) | 0.0003
| オキシン銅 | (mg/L) | 0.005
| クロロタロニル | (mg/L) | 7e-05
| プロピザミド | (mg/L) | 0.0002
| ジクロルボス | (mg/L) | 2e-05
| フェノブカルブ | (mg/L) | 4e-05
| イプロベンホス | (mg/L) | 7e-05
| クロルニトロフェン | (mg/L) | 0.0001
| トルエン | (mg/L) | 0.0001
| キシレン | (mg/L) | 0.0003
| ﾌﾀﾙ酸ｼﾞｴﾁﾙﾍｷｼﾙ | (mg/L) | 0.0005
| モリブデン | (mg/L) | 0.007
| アンチモン | (mg/L) | 0.0003
| フェノール | (mg/L) | 0.001
| ホルムアルデヒド | (mg/L) | 0.003
| 塩化ビニルモノマー | (mg/L) | 0.0002
| エピクロロヒドリン | (mg/L) | 3e-05
| 全マンガン | (mg/L) | 0.01
| ウラン | (mg/L) | 0.0002
| 4-t-オクチルフェノール | (mg/L) | 3e-05
| アニリン | (mg/L) | 0.002
| 2,4-ジクロロフェノール | (mg/L) | 0.0003
特殊項目 | フェノール類 | (mg/L) | 0.005
| 銅 | (mg/L) | 0.004
| 溶解性鉄 | (mg/L) | 0.02
| 溶解性マンガン | (mg/L) | 0.01
| クロム | (mg/L) | 0.02
| ＥＰＮ | (mg/L) | 0.0005
| ニッケル | (mg/L) | 0.008
その他の項目 | アンモニア性窒素 | (mg/L) | 0.04 | <0.04 |  |  | <0.04 |  |  | <0.04 |  |  | 0.27 |  |  | 0.04
| 燐酸態燐 | (mg/L) | 0.005 | 0.13 |  |  | 0.16 |  |  | 0.072 |  |  | 0.81 |  |  | 0.015
| 電気伝導率 | (mS/m) | 1 | 26 | 26 |  | 28 | 28 |  | 33 | 32 |  | 35 | 36 |  | 42 | 35
| 塩化物イオン | (mg/L) | 0.1 | 18 | 18 |  | 20 | 19 |  | 21 | 20 |  | 31 | 30 |  | 10 | 9.1
| 陰イオン界面活性剤 | (mg/L) | 0.03
| 非イオン界面活性剤 | (mg/L) | 0.005
| ＴＯＣ | (mg/L) | 0.1
| 大腸菌数 | (個/100mL) | 2 | 500 |  |  | 1500 |  |  | 1400 |  |  | 1600 |  |  | 310
(*1)硝酸性窒素及び亜硝酸性窒素は報告下限値
(*2)直鎖アルキルベンゼンスルホン酸及びその塩