## ks2011
[6 empty] | 水質調査結果表（測定計画海域） | [11 empty] | 水質調査結果表（測定計画海域）
令和2年度
|  | 水域名 |  | 東京湾 |  |  |  | 東京湾 |  |  |  | 東京湾 |  |  |  | 東京湾 |  |  |  | 東京湾 |  |  |  | 東京湾
|  | 調査地点名 | 定量 | st.1 浮島沖 |  |  |  | st.2 東扇島沖 |  |  |  | st.3 京浜運河千鳥町 |  |  |  | st.4 東扇島防波堤西 |  |  |  | st.5 京浜運河扇町 |  |  |  | st.6 扇島沖
|  | 層 |  | 上 層 | 下 層 | 2層混合 | 上下層 | 上 層 | 下 層 | 2層混合 | 上下層 | 上 層 | 下 層 | 2層混合 | 上下層 | 上 層 | 下 層 | 2層混合 | 上下層 | 上 層 | 下 層 | 2層混合 | 上下層 | 上 層 | 下 層 | 2層混合 | 上下層
調 査 項 目 |  | 月・日 | 下限値 |  | 2020-11-11 |  | 平均 |  | 2020-11-11 |  | 平均 |  | 2020-11-11 |  | 平均 |  | 2020-11-11 |  | 平均 |  | 2020-11-11 |  | 平均 |  | 2020-11-11 |  | 平均
観 測 項 目 | 天 候 |  |  |  | 快晴 |  |  |  | 快晴 |  |  |  | 快晴 |  |  |  | 快晴 |  |  |  | 快晴 |  |  |  | 快晴
| 採取時刻 | (時：分) |  |  | 9:02 |  |  |  | 9:24 |  |  |  | 8:35 |  |  |  | 10:19 |  |  |  | 10:43 |  |  |  | 9:53
| 全水深 | (m) |  |  | 25 |  |  |  | 28.1 |  |  |  | 13.9 |  |  |  | 17 |  |  |  | 13.6 |  |  |  | 27
| 採取水深 | (m) |  | 0.5 | 24 |  |  | 0.5 | 27.1 |  |  | 0.5 | 12.9 |  |  | 0.5 | 16 |  |  | 0.5 | 12.6 |  |  | 0.5 | 26
| 干潮時刻 | (時：分) |  |  | 7:47 |  |  |  | 7:47 |  |  |  | 7:47 |  |  |  | 7:47 |  |  |  | 7:47 |  |  |  | 7:47
| 満潮時刻 | (時：分) |  |  | 14:40 |  |  |  | 14:40 |  |  |  | 14:40 |  |  |  | 14:40 |  |  |  | 14:40 |  |  |  | 14:40
| 気 温 | (℃) |  |  | 14.3 |  |  |  | 14.8 |  |  |  | 13.6 |  |  |  | 14.9 |  |  |  | 15.4 |  |  |  | 14.8
| 水 温 | (℃) |  | 17.3 | 19.7 |  | 18.5 | 18 | 19.6 |  | 18.8 | 19.3 | 19.9 |  | 19.6 | 19.2 | 19.8 |  | 19.5 | 18.8 | 19.1 |  | 19.0 | 18.2 | 19.5 |  | 18.9
| 色 相 |  |  |  | 緑色・濃（暗） |  |  |  | 緑色・濃（暗） |  |  |  | 緑色・濃（暗） |  |  |  | 緑色・濃（暗） |  |  |  | 灰黄緑色・濃（暗） |  |  |  | 緑色・濃（暗）
| 臭 気 |  |  | 無臭 | 無臭 |  |  | 無臭 | 無臭 |  |  | 無臭 | 無臭 |  |  | 無臭 | 無臭 |  |  | 無臭 | 無臭 |  |  | 無臭 | 無臭
| 透明度 | (m) |  |  | 4.2 |  |  |  | 4.8 |  |  |  | 5.2 |  |  |  | 5 |  |  |  | 4.4 |  |  |  | 5.6
| 外 観 |  |  | 通常の状況 |  |  |  | 通常の状況 |  |  |  | 通常の状況 |  |  |  | 通常の状況 |  |  |  | 通常の状況 |  |  |  | 通常の状況
| ｐＨ |  |  | 8.1 | 8.1 |  | 8.1 | 8.2 | 8.1 |  | 8.2 | 8.3 | 8.1 |  | 8.2 | 8.3 | 8.1 |  | 8.2 | 8.3 | 8.3 |  | 8.3 | 8.4 | 8.1 |  | 8.3
生活環境項目 | ＤＯ | (mg/L) | 0.1 | 7.8 | 5.4 |  | 6.6 | 8.3 | 5.3 |  | 6.8 | 8.3 | 3.2 |  | 5.8 | 8.3 | 4.1 |  | 6.2 | 8.9 | 6.5 |  | 7.7 | 9.4 | 5.4 |  | 7.4
| ＣＯＤ | (mg/L) | 0.1 | 2.8 | 1.9 |  | 2.4 | 2.8 | 1.8 |  | 2.3 | 3.1 | 2.4 |  | 2.8 | 3.0 | 2.2 |  | 2.6 | 3.5 | 2.7 |  | 3.1 | 3.4 | 1.8 |  | 2.6
| 大腸菌群数 | (MPN/100mL) | 2 | 33 |  |  |  | 17 |  |  |  | 23 |  |  |  | 23 |  |  |  | 79 |  |  |  | 33
| n-ﾍｷｻﾝ抽出物質 | (mg/L) | 0.5 | <0.5 |  |  |  | <0.5 |  |  |  | <0.5 |  |  |  | <0.5 |  |  |  | <0.5 |  |  |  | <0.5
| 全窒素 | (mg/L) | 0.02 | 1.3 | 0.42 |  | 0.86 | 0.88 | 0.42 |  | 0.65 | 0.89 | 0.58 |  | 0.74 | 0.75 | 0.39 |  | 0.57 | 0.87 | 0.53 |  | 0.70 | 0.69 | 0.36 |  | 0.53
| 全 燐 | (mg/L) | 0.003 | 0.080 | 0.043 |  | 0.062 | 0.057 | 0.049 |  | 0.053 | 0.057 | 0.062 |  | 0.060 | 0.047 | 0.049 |  | 0.048 | 0.069 | 0.047 |  | 0.058 | 0.043 | 0.041 |  | 0.042
| 全亜鉛 | (mg/L) | 0.001 | 0.004 | 0.002 |  | 0.003 | 0.003 | 0.002 |  | 0.003 | 0.010 | 0.005 |  | 0.008 | 0.003 | 0.002 |  | 0.003 | 0.005 | 0.003 |  | 0.004 | 0.003 | 0.002 |  | 0.003
| ノニルフェノール | (mg/L) | 6e-05
| ＬＡＳ(*2) | (mg/L) | 0.0001 | 0.0001 | 0.0002 |  | 0.0002 | 0.0001 | 0.0001 |  | 0.0001 | 0.0001 | 0.0002 |  | 0.0002 | 0.0001 | 0.0001 |  | 0.0001 | 0.0001 | 0.0001 |  | 0.0001 | 0.0001 | 0.0001 |  | 0.0001
| カドミウム | (mg/L) | 0.0003
健 康 項 目 | 全シアン | (mg/L) | 0.01
| 鉛 | (mg/L) | 0.005
| 六価クロム | (mg/L) | 0.02
| 砒 素 | (mg/L) | 0.005
| 総水銀 | (mg/L) | 0.0005
| アルキル水銀 | (mg/L) | 0.0005
| ＰＣＢ | (mg/L) | 0.0005
| ジクロロメタン | (mg/L) | 0.0001
| 四塩化炭素 | (mg/L) | 0.0001
| 1,2-ｼﾞｸﾛﾛｴﾀﾝ | (mg/L) | 0.0001
| 1,1-ｼﾞｸﾛﾛｴﾁﾚﾝ | (mg/L) | 0.0001
| ｼｽ-1,2-ｼﾞｸﾛﾛｴﾁﾚﾝ | (mg/L) | 0.0001
| 1,1,1-ﾄﾘｸﾛﾛｴﾀﾝ | (mg/L) | 0.0001
| 1,1,2-ﾄﾘｸﾛﾛｴﾀﾝ | (mg/L) | 0.0001
| ﾄﾘｸﾛﾛｴﾁﾚﾝ | (mg/L) | 0.0001
| ﾃﾄﾗｸﾛﾛｴﾁﾚﾝ | (mg/L) | 0.0001
| 1,3-ｼﾞｸﾛﾛﾌﾟﾛﾍﾟﾝ | (mg/L) | 0.0002
| チウラム | (mg/L) | 0.0005
| シマジン | (mg/L) | 0.0003
| チオベンカルブ | (mg/L) | 0.0003
| ベンゼン | (mg/L) | 0.0001
| セレン | (mg/L) | 0.002
| 亜硝酸性窒素 | (mg/L) | 0.01 | 0.04 | 0.02 |  |  | 0.03 | 0.02 |  |  | 0.02 | 0.01 |  |  | 0.02 | 0.01 |  |  | 0.02 | 0.02 |  |  | 0.02 | 0.02
| 硝酸性窒素 | (mg/L) | 0.01 | 0.74 | 0.10 |  |  | 0.39 | 0.09 |  |  | 0.38 | 0.20 |  |  | 0.26 | 0.13 |  |  | 0.32 | 0.17 |  |  | 0.23 | 0.09
| 硝酸性窒素及び亜硝酸性窒素 | (mg/L) | 0.10(*1) | 0.79 | 0.15 |  |  | 0.44 | 0.14 |  |  | 0.43 | 0.25 |  |  | 0.31 | 0.18 |  |  | 0.37 | 0.22 |  |  | 0.28 | 0.14
| 1,4-ジオキサン | (mg/L) | 0.005
要 監 視 項 目 | クロロホルム | (mg/L) | 0.0001
| ﾄﾗﾝｽ-1,2-ｼﾞｸﾛﾛｴﾁﾚﾝ | (mg/L) | 0.0001
| 1,2-ｼﾞｸﾛﾛﾌﾟﾛﾊﾟﾝ | (mg/L) | 0.0001
| p-ｼﾞｸﾛﾛﾍﾞﾝｾﾞﾝ | (mg/L) | 0.0001
| イソキサチオン | (mg/L) | 0.0004
| ダイアジノン | (mg/L) | 0.0002
| フェニトロチオン | (mg/L) | 0.0003
| イソプロチオラン | (mg/L) | 0.0003
| オキシン銅 | (mg/L) | 0.005
| クロロタロニル | (mg/L) | 7e-05
| プロピザミド | (mg/L) | 0.0002
| ジクロルボス | (mg/L) | 2e-05
| フェノブカルブ | (mg/L) | 4e-05
| イプロベンホス | (mg/L) | 7e-05
| クロルニトロフェン | (mg/L) | 0.0001
| トルエン | (mg/L) | 0.0001
| キシレン | (mg/L) | 0.0003
| ﾌﾀﾙ酸ｼﾞｴﾁﾙﾍｷｼﾙ | (mg/L) | 0.0005
| モリブデン | (mg/L) | 0.007
| アンチモン | (mg/L) | 0.0003
| フェノール | (mg/L) | 0.001
| ホルムアルデヒド | (mg/L) | 0.003
| 塩化ビニルモノマー | (mg/L) | 0.0002
| エピクロロヒドリン | (mg/L) | 3e-05
| 全マンガン | (mg/L) | 0.01
| ウラン | (mg/L) | 0.0002
| 4-t-オクチルフェノール | (mg/L) | 3e-05
| アニリン | (mg/L) | 0.002
| 2,4-ジクロロフェノール | (mg/L) | 0.0003
特殊項目 | フェノール類 | (mg/L) | 0.005
| 銅 | (mg/L) | 0.004
| 溶解性鉄 | (mg/L) | 0.02
| 溶解性マンガン | (mg/L) | 0.01
| ＥＰＮ | (mg/L) | 0.0005
| ニッケル | (mg/L) | 0.008
その他の項目 | アンモニア性窒素 | (mg/L) | 0.04 | 0.13 | 0.04 |  |  | 0.06 | 0.05 |  |  | 0.09 | 0.10 |  |  | 0.10 | <0.04 |  |  | 0.09 | 0.06 |  |  | 0.04 | 0.04
| 燐酸態燐 | (mg/L) | 0.001 | 0.057 | 0.029 |  |  | 0.029 | 0.032 |  |  | 0.021 | 0.040 |  |  | 0.022 | 0.035 |  |  | 0.035 | 0.028 |  |  | 0.012 | 0.032
| 塩 分 |  | 2 | 28.72 | 33.74 |  |  | 30.87 | 33.81 |  |  | 31.20 | 32.31 |  |  | 31.57 | 33.64 |  |  | 30.88 | 31.85 |  |  | 31.44 | 33.90
| クロロフィルａ | (mg /m3) | 0.1 | 4.4 |  |  |  | 9.4 |  |  |  | 8.1 |  |  |  | 7.2 |  |  |  | 9.3 |  |  |  | 10
| 陰イオン界面活性剤 | (mg/L) | 0.03
| 非イオン界面活性剤 | (mg/L) | 0.005
| 大腸菌数 | (個/100mL) | 2 | 2 |  |  |  | <2 |  |  |  | <2 |  |  |  | <2 |  |  |  | 2 |  |  |  | <2
(*1)硝酸性窒素及び亜硝酸性窒素は報告下限値
(*2)直鎖アルキルベンゼンスルホン酸及びその塩