## ks2012
[6 empty] | 水質調査結果表（測定計画海域） | [11 empty] | 水質調査結果表（測定計画海域）
令和2年度
|  | 水域名 |  | 東京湾 |  |  |  | 東京湾 |  |  |  | 東京湾 |  |  |  | 東京湾 |  |  |  | 東京湾 |  |  |  | 東京湾
|  | 調査地点名 | 定量 | st.1 浮島沖 |  |  |  | st.2 東扇島沖 |  |  |  | st.3 京浜運河千鳥町 |  |  |  | st.4 東扇島防波堤西 |  |  |  | st.5 京浜運河扇町 |  |  |  | st.6 扇島沖
|  | 層 |  | 上 層 | 下 層 | 2層混合 | 上下層 | 上 層 | 下 層 | 2層混合 | 上下層 | 上 層 | 下 層 | 2層混合 | 上下層 | 上 層 | 下 層 | 2層混合 | 上下層 | 上 層 | 下 層 | 2層混合 | 上下層 | 上 層 | 下 層 | 2層混合 | 上下層
調 査 項 目 |  | 月・日 | 下限値 |  | 2020-12-02 |  | 平均 |  | 2020-12-02 |  | 平均 |  | 2020-12-02 |  | 平均 |  | 2020-12-02 |  | 平均 |  | 2020-12-02 |  | 平均 |  | 2020-12-02 |  | 平均
観 測 項 目 | 天 候 |  |  |  | 雨 |  |  |  | 曇り |  |  |  | 曇り |  |  |  | 曇り |  |  |  | 曇り |  |  |  | 雨
| 採取時刻 | (時：分) |  |  | 9:03 |  |  |  | 9:28 |  |  |  | 8:36 |  |  |  | 10:16 |  |  |  | 10:38 |  |  |  | 9:54
| 全水深 | (m) |  |  | 25.8 |  |  |  | 28.7 |  |  |  | 14.7 |  |  |  | 17.5 |  |  |  | 14 |  |  |  | 26.9
| 採取水深 | (m) |  | 0.5 | 24.8 |  |  | 0.5 | 27.7 |  |  | 0.5 | 13.7 |  |  | 0.5 | 16.5 |  |  | 0.5 | 13 |  |  | 0.5 | 25.9
| 干潮時刻 | (時：分) |  |  | 12:06 |  |  |  | 12:06 |  |  |  | 12:06 |  |  |  | 12:06 |  |  |  | 12:06 |  |  |  | 12:06
| 満潮時刻 | (時：分) |  |  | 6:50 |  |  |  | 6:50 |  |  |  | 6:50 |  |  |  | 6:50 |  |  |  | 6:50 |  |  |  | 6:50
| 気 温 | (℃) |  |  | 10.9 |  |  |  | 11.1 |  |  |  | 10.9 |  |  |  | 10.6 |  |  |  | 10.9 |  |  |  | 11.3
| 水 温 | (℃) |  | 16.3 | 18.3 |  | 17.3 | 16.2 | 18.1 |  | 17.2 | 18.3 | 17.1 |  | 17.7 | 16.6 | 17 |  | 16.8 | 17.3 | 17.1 |  | 17.2 | 16.4 | 18 |  | 17.2
| 色 相 |  |  |  | 緑色・濃（暗） |  |  |  | 緑色・濃（暗） |  |  |  | 緑色・濃（暗） |  |  |  | 緑色・濃（暗） |  |  |  | 緑色・濃（暗） |  |  |  | 緑色・濃（暗）
| 臭 気 |  |  | 無臭 | 無臭 |  |  | 無臭 | 無臭 |  |  | 無臭 | 無臭 |  |  | 無臭 | 無臭 |  |  | 無臭 | 無臭 |  |  | 無臭 | 無臭
| 透明度 | (m) |  |  | 3.2 |  |  |  | 3.9 |  |  |  | 2.5 |  |  |  | 4.1 |  |  |  | 3.5 |  |  |  | 4.3
| 外 観 |  |  | 通常の状況 |  |  |  | 通常の状況 |  |  |  | 通常の状況 |  |  |  | 通常の状況 |  |  |  | 通常の状況 |  |  |  | 通常の状況
| ｐＨ |  |  | 8.1 | 8.1 |  | 8.1 | 8.1 | 8.2 |  | 8.2 | 8.1 | 8.1 |  | 8.1 | 8.1 | 8.2 |  | 8.2 | 8.1 | 8.1 |  | 8.1 | 8.1 | 8.2 |  | 8.2
生活環境項目 | ＤＯ | (mg/L) | 0.1 | 7.4 | 6.1 |  | 6.8 | 7.6 | 6.4 |  | 7.0 | 6.8 | 6.3 |  | 6.6 | 7.2 | 7.1 |  | 7.2 | 7.1 | 6.7 |  | 6.9 | 7.7 | 6.5 |  | 7.1
| ＣＯＤ | (mg/L) | 0.1 | 2.3 | 1.6 |  | 2.0 | 2.2 | 1.6 |  | 1.9 | 2.3 | 2.1 |  | 2.2 | 2.2 | 1.7 |  | 2.0 | 2.2 | 1.7 |  | 2.0 | 1.9 | 1.5 |  | 1.7
| 大腸菌群数 | (MPN/100mL) | 2 | 13 |  |  |  | 13 |  |  |  | 33 |  |  |  | 33 |  |  |  | 330 |  |  |  | 2
| n-ﾍｷｻﾝ抽出物質 | (mg/L) | 0.5 | <0.5 |  |  |  | <0.5 |  |  |  | <0.5 |  |  |  | <0.5 |  |  |  | <0.5 |  |  |  | <0.5
| 全窒素 | (mg/L) | 0.02 | 0.92 | 0.40 |  | 0.66 | 0.90 | 0.44 |  | 0.67 | 1.1 | 0.76 |  | 0.93 | 0.93 | 0.50 |  | 0.72 | 1.1 | 0.74 |  | 0.92 | 0.95 | 0.55 |  | 0.75
| 全 燐 | (mg/L) | 0.003 | 0.070 | 0.040 |  | 0.055 | 0.070 | 0.041 |  | 0.056 | 0.081 | 0.061 |  | 0.071 | 0.069 | 0.045 |  | 0.057 | 0.085 | 0.061 |  | 0.073 | 0.063 | 0.038 |  | 0.051
| 全亜鉛 | (mg/L) | 0.001 | 0.005 | 0.003 |  | 0.004 | 0.003 | 0.004 |  | 0.004 | 0.013 | 0.006 |  | 0.010 | 0.003 | 0.003 |  | 0.003 | 0.006 | 0.003 |  | 0.005 | 0.003 | 0.002 |  | 0.003
| ノニルフェノール | (mg/L) | 6e-05
| ＬＡＳ(*2) | (mg/L) | 0.0001 | 0.0006 | 0.0008 |  | 0.0007 | 0.0003 | 0.0001 |  | 0.0002 | 0.0001 | 0.0009 |  | 0.0005 | <0.0001 | 0.0001 |  | 0.0001 | 0.0002 | 0.0001 |  | 0.0002 | 0.0001 | 0.0001 |  | 0.0001
| カドミウム | (mg/L) | 0.0003
健 康 項 目 | 全シアン | (mg/L) | 0.01
| 鉛 | (mg/L) | 0.005
| 六価クロム | (mg/L) | 0.02
| 砒 素 | (mg/L) | 0.005
| 総水銀 | (mg/L) | 0.0005
| アルキル水銀 | (mg/L) | 0.0005
| ＰＣＢ | (mg/L) | 0.0005
| ジクロロメタン | (mg/L) | 0.0001
| 四塩化炭素 | (mg/L) | 0.0001
| 1,2-ｼﾞｸﾛﾛｴﾀﾝ | (mg/L) | 0.0001
| 1,1-ｼﾞｸﾛﾛｴﾁﾚﾝ | (mg/L) | 0.0001
| ｼｽ-1,2-ｼﾞｸﾛﾛｴﾁﾚﾝ | (mg/L) | 0.0001
| 1,1,1-ﾄﾘｸﾛﾛｴﾀﾝ | (mg/L) | 0.0001
| 1,1,2-ﾄﾘｸﾛﾛｴﾀﾝ | (mg/L) | 0.0001
| ﾄﾘｸﾛﾛｴﾁﾚﾝ | (mg/L) | 0.0001
| ﾃﾄﾗｸﾛﾛｴﾁﾚﾝ | (mg/L) | 0.0001
| 1,3-ｼﾞｸﾛﾛﾌﾟﾛﾍﾟﾝ | (mg/L) | 0.0002
| チウラム | (mg/L) | 0.0005
| シマジン | (mg/L) | 0.0003
| チオベンカルブ | (mg/L) | 0.0003
| ベンゼン | (mg/L) | 0.0001
| セレン | (mg/L) | 0.002
| 亜硝酸性窒素 | (mg/L) | 0.01 | 0.05 | 0.05 |  |  | 0.05 | 0.05 |  |  | 0.05 | 0.05 |  |  | 0.05 | 0.05 |  |  | 0.05 | 0.05 |  |  | 0.05 | 0.05
| 硝酸性窒素 | (mg/L) | 0.01 | 0.46 | 0.11 |  |  | 0.46 | 0.12 |  |  | 0.50 | 0.33 |  |  | 0.44 | 0.20 |  |  | 0.57 | 0.34 |  |  | 0.38 | 0.18
| 硝酸性窒素及び亜硝酸性窒素 | (mg/L) | 0.10(*1) | 0.51 | 0.16 |  |  | 0.51 | 0.17 |  |  | 0.55 | 0.38 |  |  | 0.49 | 0.25 |  |  | 0.62 | 0.39 |  |  | 0.43 | 0.23
| 1,4-ジオキサン | (mg/L) | 0.005
要 監 視 項 目 | クロロホルム | (mg/L) | 0.0001
| ﾄﾗﾝｽ-1,2-ｼﾞｸﾛﾛｴﾁﾚﾝ | (mg/L) | 0.0001
| 1,2-ｼﾞｸﾛﾛﾌﾟﾛﾊﾟﾝ | (mg/L) | 0.0001
| p-ｼﾞｸﾛﾛﾍﾞﾝｾﾞﾝ | (mg/L) | 0.0001
| イソキサチオン | (mg/L) | 0.0004
| ダイアジノン | (mg/L) | 0.0002
| フェニトロチオン | (mg/L) | 0.0003
| イソプロチオラン | (mg/L) | 0.0003
| オキシン銅 | (mg/L) | 0.005
| クロロタロニル | (mg/L) | 7e-05
| プロピザミド | (mg/L) | 0.0002
| ジクロルボス | (mg/L) | 2e-05
| フェノブカルブ | (mg/L) | 4e-05
| イプロベンホス | (mg/L) | 7e-05
| クロルニトロフェン | (mg/L) | 0.0001
| トルエン | (mg/L) | 0.0001
| キシレン | (mg/L) | 0.0003
| ﾌﾀﾙ酸ｼﾞｴﾁﾙﾍｷｼﾙ | (mg/L) | 0.0005
| モリブデン | (mg/L) | 0.007
| アンチモン | (mg/L) | 0.0003
| フェノール | (mg/L) | 0.001
| ホルムアルデヒド | (mg/L) | 0.003
| 塩化ビニルモノマー | (mg/L) | 0.0002
| エピクロロヒドリン | (mg/L) | 3e-05
| 全マンガン | (mg/L) | 0.01
| ウラン | (mg/L) | 0.0002
| 4-t-オクチルフェノール | (mg/L) | 3e-05
| アニリン | (mg/L) | 0.002
| 2,4-ジクロロフェノール | (mg/L) | 0.0003
特殊項目 | フェノール類 | (mg/L) | 0.005
| 銅 | (mg/L) | 0.004
| 溶解性鉄 | (mg/L) | 0.02
| 溶解性マンガン | (mg/L) | 0.01
| ＥＰＮ | (mg/L) | 0.0005
| ニッケル | (mg/L) | 0.008
その他の項目 | アンモニア性窒素 | (mg/L) | 0.04 | 0.17 | 0.04 |  |  | 0.16 | 0.05 |  |  | 0.37 | 0.14 |  |  | 0.21 | 0.05 |  |  | 0.29 | 0.12 |  |  | 0.14 | 0.05
| 燐酸態燐 | (mg/L) | 0.001 | 0.055 | 0.029 |  |  | 0.054 | 0.027 |  |  | 0.062 | 0.046 |  |  | 0.055 | 0.030 |  |  | 0.066 | 0.046 |  |  | 0.043 | 0.027
| 塩 分 |  | 2 | 31.46 | 33.55 |  |  | 31.43 | 33.50 |  |  | 31.08 | 32.00 |  |  | 31.71 | 32.75 |  |  | 30.93 | 31.94 |  |  | 31.91 | 32.86
| クロロフィルａ | (mg /m3) | 0.1 | 4.2 |  |  |  | 4.6 |  |  |  | 2.4 |  |  |  | 3.7 |  |  |  | 4.1 |  |  |  | 4.8
| 陰イオン界面活性剤 | (mg/L) | 0.03
| 非イオン界面活性剤 | (mg/L) | 0.005
| 大腸菌数 | (個/100mL) | 2 | <2 |  |  |  | <2 |  |  |  | 2 |  |  |  | <2 |  |  |  | 4 |  |  |  | <2
(*1)硝酸性窒素及び亜硝酸性窒素は報告下限値
(*2)直鎖アルキルベンゼンスルホン酸及びその塩