## ks2101
[6 empty] | 水質調査結果表（測定計画海域） | [11 empty] | 水質調査結果表（測定計画海域） | [11 empty] | 水質調査結果表（市計画海域） | [11 empty] | 水質調査結果表（市計画海域）
令和2年度
|  | 水域名 |  | 東京湾 |  |  |  | 東京湾 |  |  |  | 東京湾 |  |  |  | 東京湾 |  |  |  | 東京湾 |  |  |  | 東京湾 |  |  |  | 川崎港港内 |  |  |  | 川崎港港内 |  |  |  | 川崎港港内 |  |  |  | 川崎港港内 |  |  |  | 川崎港港内 |  |  |  | 川崎港港内
|  | 調査地点名 | 定量 | st.1 浮島沖 |  |  |  | st.2 東扇島沖 |  |  |  | st.3 京浜運河千鳥町 |  |  |  | st.4 東扇島防波堤西 |  |  |  | st.5 京浜運河扇町 |  |  |  | st.6 扇島沖 |  |  |  | st.10 末広運河先 |  |  |  | st.11 大師運河先 |  |  |  | st.12 夜光運河先 |  |  |  | st.13 桜堀運河先 |  |  |  | st.14 池上運河先 |  |  |  | st.15 南渡田運河先
|  | 層 |  | 上 層 | 下 層 | 2層混合 | 上下層 | 上 層 | 下 層 | 2層混合 | 上下層 | 上 層 | 下 層 | 2層混合 | 上下層 | 上 層 | 下 層 | 2層混合 | 上下層 | 上 層 | 下 層 | 2層混合 | 上下層 | 上 層 | 下 層 | 2層混合 | 上下層 | 上 層 | 下 層 | 2層混合 | 上下層 | 上 層 | 下 層 | 2層混合 | 上下層 | 上 層 | 下 層 | 2層混合 | 上下層 | 上 層 | 下 層 | 2層混合 | 上下層 | 上 層 | 下 層 | 2層混合 | 上下層 | 上 層 | 下 層 | 2層混合 | 上下層
調 査 項 目 |  | 月・日 | 下限値 |  | 2021-01-06 |  | 平均 |  | 2021-01-06 |  | 平均 |  | 2021-01-06 |  | 平均 |  | 2021-01-06 |  | 平均 |  | 2021-01-06 |  | 平均 |  | 2021-01-06 |  | 平均 |  | 2021-01-06 |  | 平均 |  | 2021-01-06 |  | 平均 |  | 2021-01-06 |  | 平均 |  | 2021-01-06 |  | 平均 |  | 2021-01-06 |  | 平均 |  | 2021-01-06 |  | 平均
観 測 項 目 | 天 候 |  |  |  | 晴れ |  |  |  | 晴れ |  |  |  | 曇り |  |  |  | 曇り |  |  |  | 晴れ |  |  |  | 晴れ |  |  |  | 晴れ |  |  |  | 晴れ |  |  |  | 晴れ |  |  |  | 曇り |  |  |  | 曇り |  |  |  | 曇り
| 採取時刻 | (時：分) |  |  | 9:31 |  |  |  | 9:51 |  |  |  | 8:13 |  |  |  | 10:32 |  |  |  | 10:54 |  |  |  | 10:12 |  |  |  | 8:49 |  |  |  | 9:03 |  |  |  | 8:29 |  |  |  | 11:37 |  |  |  | 11:25 |  |  |  | 11:09
| 全水深 | (m) |  |  | 26 |  |  |  | 29.1 |  |  |  | 15.2 |  |  |  | 18 |  |  |  | 14.7 |  |  |  | 27.5 |  |  |  | 11.4 |  |  |  | 15.2 |  |  |  | 8.8 |  |  |  | 11.6 |  |  |  | 13 |  |  |  | 9.5
| 採取水深 | (m) |  | 0.5 | 25 |  |  | 0.5 | 28.1 |  |  | 0.5 | 14.2 |  |  | 0.5 | 17 |  |  | 0.5 | 13.7 |  |  | 0.5 | 26.5 |  |  | 0.5 | 10.4 |  |  | 0.5 | 14.2 |  |  | 0.5 | 7.8 |  |  | 0.5 | 10.6 |  |  | 0.5 | 12 |  |  | 0.5 | 8.5
| 干潮時刻 | (時：分) |  |  | 3:39 |  |  |  | 3:39 |  |  |  | 3:39 |  |  |  | 16:32 |  |  |  | 16:32 |  |  |  | 3:39 |  |  |  | 3:39 |  |  |  | 3:39 |  |  |  | 3:39 |  |  |  | 16:32 |  |  |  | 16:32 |  |  |  | 16:32
| 満潮時刻 | (時：分) |  |  | 10:23 |  |  |  | 10:23 |  |  |  | 10:23 |  |  |  | 10:23 |  |  |  | 10:23 |  |  |  | 10:23 |  |  |  | 10:23 |  |  |  | 10:23 |  |  |  | 10:23 |  |  |  | 10:23 |  |  |  | 10:23 |  |  |  | 10:23
| 気 温 | (℃) |  |  | 6.1 |  |  |  | 6.3 |  |  |  | 6.8 |  |  |  | 6.8 |  |  |  | 6.9 |  |  |  | 7 |  |  |  | 6.3 |  |  |  | 6.7 |  |  |  | 6.1 |  |  |  | 7.4 |  |  |  | 7.1 |  |  |  | 7.1
| 水 温 | (℃) |  | 12 | 13.8 |  | 12.9 | 12.6 | 14.1 |  | 13.4 | 14.5 | 13.4 |  | 14.0 | 12.7 | 13.7 |  | 13.2 | 13.4 | 13.1 |  | 13.3 | 12.1 | 14.1 |  | 13.1 | 14.2 | 13.8 |  | 14.0 | 16.1 | 13.6 |  | 14.9 | 14.2 | 13.9 |  | 14.1 | 14.2 | 13.9 |  | 14.1 | 13.5 | 13.1 |  | 13.3 | 16.3 | 14.3 |  | 15.3
| 色 相 |  |  |  | 緑色・濃（暗） |  |  |  | 緑色・濃（暗） |  |  |  | 緑色・濃（暗） |  |  |  | 緑色・濃（暗） |  |  |  | 緑色・濃（暗） |  |  |  | 緑色・濃（暗） |  |  |  | 緑色・濃（暗） |  |  |  | 緑色・濃（暗） |  |  |  | 灰黄緑色・濃（暗） |  |  |  | 緑色・濃（暗） |  |  |  | 緑色・濃（暗） |  |  |  | 緑色・濃（暗）
| 臭 気 |  |  | 無臭 | 無臭 |  |  | 無臭 | 無臭 |  |  | 無臭 | 無臭 |  |  | 無臭 | 無臭 |  |  | 無臭 | 無臭 |  |  | 無臭 | 無臭 |  |  | 無臭 | 無臭 |  |  | 無臭 | 無臭 |  |  | 無臭 | 無臭 |  |  | 無臭 | 無臭 |  |  | 無臭 | 無臭 |  |  | 無臭 | 無臭
| 透明度 | (m) |  |  | 3.7 |  |  |  | 3.5 |  |  |  | 3.3 |  |  |  | 3.6 |  |  |  | 3.5 |  |  |  | 3.7 |  |  |  | 3.4 |  |  |  | 3.4 |  |  |  | 3.2 |  |  |  | 3.3 |  |  |  | 3.5 |  |  |  | 3
| 外 観 |  |  | 通常の状況 |  |  |  | 通常の状況 |  |  |  | 通常の状況 |  |  |  | 通常の状況 |  |  |  | 通常の状況 |  |  |  | 通常の状況 |  |  |  | 通常の状況 |  |  |  | 通常の状況 |  |  |  | 通常の状況 |  |  |  | 通常の状況 |  |  |  | 通常の状況 |  |  |  | 通常の状況
| ｐＨ |  |  | 8.1 | 8.1 |  | 8.1 | 8.1 | 8.1 |  | 8.1 | 8.1 | 8.1 |  | 8.1 | 8.1 | 8.1 |  | 8.1 | 8.1 | 8.1 |  | 8.1 | 8.2 | 8.2 |  | 8.2 | 8.1 | 8.1 |  | 8.1 | 8.1 | 8.1 |  | 8.1 | 8.1 | 8.1 |  | 8.1 | 8.0 | 8.0 |  | 8.0 | 8.1 | 8.1 |  | 8.1 | 8.0 | 8.1 |  | 8.1
生活環境項目 | ＤＯ | (mg/L) | 0.1 | 8.6 | 7.5 |  | 8.1 | 8.6 | 7.3 |  | 8.0 | 7.8 | 7.0 |  | 7.4 | 8.8 | 7.2 |  | 8.0 | 8.3 | 7.6 |  | 8.0 | 8.6 | 7.5 |  | 8.1 | 7.7 | 6.4 |  | 7.1 | 7.5 | 7.2 |  | 7.4 | 7.3 | 7.0 |  | 7.2 | 7.0 | 5.0 |  | 6.0 | 8.2 | 7.3 |  | 7.8 | 7.5 | 4.9 |  | 6.2
| ＣＯＤ | (mg/L) | 0.1 | 2.3 | 2.2 |  | 2.3 | 2.1 | 0.9 |  | 1.5 | 2.2 | 2.1 |  | 2.2 | 2.5 | 1.3 |  | 1.9 | 2.7 | 0.9 |  | 1.8 | 2.2 | 1.4 |  | 1.8 | 2.6 | 1.7 |  | 2.2 | 2.0 | 1.1 |  | 1.6 | 1.5 | 1.5 |  | 1.5 | 2.2 | 1.4 |  | 1.8 | 1.7 | 1.3 |  | 1.5 | 1.5 | 1.2 |  | 1.4
| 大腸菌群数 | (MPN/100mL) | 2 | <2 |  |  |  | 5 |  |  |  | 17 |  |  |  | 2 |  |  |  | 22 |  |  |  | 2 |  |  |  | 33 |  |  |  | 130 |  |  |  | 140 |  |  |  | 17 |  |  |  | 14 |  |  |  | 17
| n-ﾍｷｻﾝ抽出物質 | (mg/L) | 0.5 | <0.5 |  |  |  | <0.5 |  |  |  | <0.5 |  |  |  | <0.5 |  |  |  | <0.5 |  |  |  | <0.5 |  |  |  | <0.5 |  |  |  | <0.5 |  |  |  | <0.5 |  |  |  | <0.5 |  |  |  | <0.5 |  |  |  | <0.5
| 全窒素 | (mg/L) | 0.02 | 1.0 | 0.52 |  | 0.76 | 0.93 | 0.42 |  | 0.68 | 0.81 | 0.81 |  | 0.81 | 1.0 | 0.51 |  | 0.76 | 1.1 | 0.75 |  | 0.93 | 0.91 | 0.39 |  | 0.65 | 1.0 | 0.59 |  | 0.80 | 0.82 | 0.62 |  | 0.72 | 1.0 | 0.78 |  | 0.89 | 1.5 | 0.71 |  | 1.1 | 0.98 | 0.73 |  | 0.86 | 1.1 | 0.74 |  | 0.92
| 全 燐 | (mg/L) | 0.003 | 0.054 | 0.036 |  | 0.045 | 0.060 | 0.040 |  | 0.050 | 0.057 | 0.050 |  | 0.054 | 0.061 | 0.043 |  | 0.052 | 0.077 | 0.060 |  | 0.069 | 0.054 | 0.033 |  | 0.044 | 0.058 | 0.048 |  | 0.053 | 0.058 | 0.049 |  | 0.054 | 0.067 | 0.055 |  | 0.061 | 0.16 | 0.067 |  | 0.11 | 0.092 | 0.060 |  | 0.076 | 0.080 | 0.060 |  | 0.070
| 全亜鉛 | (mg/L) | 0.001 | 0.005 | 0.004 |  | 0.005 | 0.004 | 0.002 |  | 0.003 | 0.008 | 0.006 |  | 0.007 | 0.003 | 0.003 |  | 0.003 | 0.007 | 0.008 |  | 0.008 | 0.002 | 0.003 |  | 0.003
| ノニルフェノール | (mg/L) | 6e-05
| ＬＡＳ(*2) | (mg/L) | 0.0001 | <0.0001 | 0.0001 |  | 0.0001 | <0.0001 | 0.0001 |  | 0.0001 | <0.0001 | 0.0001 |  | 0.0001 | <0.0001 | 0.0001 |  | 0.0001 | <0.0001 | <0.0001 |  | <0.0001 | <0.0001 | 0.0001 |  | 0.0001
| カドミウム | (mg/L) | 0.0003
健 康 項 目 | 全シアン | (mg/L) | 0.01
| 鉛 | (mg/L) | 0.005
| 六価クロム | (mg/L) | 0.02
| 砒 素 | (mg/L) | 0.005 | [46 empty] | <0.005
| 総水銀 | (mg/L) | 0.0005
| アルキル水銀 | (mg/L) | 0.0005
| ＰＣＢ | (mg/L) | 0.0005
| ジクロロメタン | (mg/L) | 0.0001
| 四塩化炭素 | (mg/L) | 0.0001
| 1,2-ｼﾞｸﾛﾛｴﾀﾝ | (mg/L) | 0.0001
| 1,1-ｼﾞｸﾛﾛｴﾁﾚﾝ | (mg/L) | 0.0001
| ｼｽ-1,2-ｼﾞｸﾛﾛｴﾁﾚﾝ | (mg/L) | 0.0001
| 1,1,1-ﾄﾘｸﾛﾛｴﾀﾝ | (mg/L) | 0.0001
| 1,1,2-ﾄﾘｸﾛﾛｴﾀﾝ | (mg/L) | 0.0001
| ﾄﾘｸﾛﾛｴﾁﾚﾝ | (mg/L) | 0.0001
| ﾃﾄﾗｸﾛﾛｴﾁﾚﾝ | (mg/L) | 0.0001
| 1,3-ｼﾞｸﾛﾛﾌﾟﾛﾍﾟﾝ | (mg/L) | 0.0002
| チウラム | (mg/L) | 0.0005
| シマジン | (mg/L) | 0.0003
| チオベンカルブ | (mg/L) | 0.0003
| ベンゼン | (mg/L) | 0.0001
| セレン | (mg/L) | 0.002
| 亜硝酸性窒素 | (mg/L) | 0.01 | 0.05 | 0.03 |  |  | 0.05 | 0.03 |  |  | 0.04 | 0.04 |  |  | 0.05 | 0.03 |  |  | 0.04 | 0.04 |  |  | 0.05 | 0.03
| 硝酸性窒素 | (mg/L) | 0.01 | 0.50 | 0.21 |  |  | 0.51 | 0.19 |  |  | 0.47 | 0.37 |  |  | 0.53 | 0.23 |  |  | 0.63 | 0.38 |  |  | 0.47 | 0.20
| 硝酸性窒素及び亜硝酸性窒素 | (mg/L) | 0.10(*1) | 0.55 | 0.26 |  |  | 0.56 | 0.24 |  |  | 0.52 | 0.42 |  |  | 0.58 | 0.28 |  |  | 0.68 | 0.43 |  |  | 0.52 | 0.25
| 1,4-ジオキサン | (mg/L) | 0.005
要 監 視 項 目 | クロロホルム | (mg/L) | 0.0001
| ﾄﾗﾝｽ-1,2-ｼﾞｸﾛﾛｴﾁﾚﾝ | (mg/L) | 0.0001
| 1,2-ｼﾞｸﾛﾛﾌﾟﾛﾊﾟﾝ | (mg/L) | 0.0001
| p-ｼﾞｸﾛﾛﾍﾞﾝｾﾞﾝ | (mg/L) | 0.0001
| イソキサチオン | (mg/L) | 0.0004
| ダイアジノン | (mg/L) | 0.0002
| フェニトロチオン | (mg/L) | 0.0003
| イソプロチオラン | (mg/L) | 0.0003
| オキシン銅 | (mg/L) | 0.005
| クロロタロニル | (mg/L) | 7e-05
| プロピザミド | (mg/L) | 0.0002
| ジクロルボス | (mg/L) | 2e-05
| フェノブカルブ | (mg/L) | 4e-05
| イプロベンホス | (mg/L) | 7e-05
| クロルニトロフェン | (mg/L) | 0.0001
| トルエン | (mg/L) | 0.0001
| キシレン | (mg/L) | 0.0003
| ﾌﾀﾙ酸ｼﾞｴﾁﾙﾍｷｼﾙ | (mg/L) | 0.0005
| モリブデン | (mg/L) | 0.007
| アンチモン | (mg/L) | 0.0003
| フェノール | (mg/L) | 0.001
| ホルムアルデヒド | (mg/L) | 0.003
| 塩化ビニルモノマー | (mg/L) | 0.0002
| エピクロロヒドリン | (mg/L) | 3e-05
| 全マンガン | (mg/L) | 0.01
| ウラン | (mg/L) | 0.0002
| 4-t-オクチルフェノール | (mg/L) | 3e-05
| アニリン | (mg/L) | 0.002
| 2,4-ジクロロフェノール | (mg/L) | 0.0003
特殊項目 | フェノール類 | (mg/L) | 0.005
| 銅 | (mg/L) | 0.004
| 溶解性鉄 | (mg/L) | 0.02
| 溶解性マンガン | (mg/L) | 0.01
| ＥＰＮ | (mg/L) | 0.0005
| ニッケル | (mg/L) | 0.008
その他の項目 | アンモニア性窒素 | (mg/L) | 0.04 | 0.06 | <0.04 |  |  | 0.11 | 0.04 |  |  | 0.19 | 0.08 |  |  | 0.10 | 0.05 |  |  | 0.11 | 0.08 |  |  | 0.06 | <0.04
| 燐酸態燐 | (mg/L) | 0.001 | 0.031 | 0.023 |  |  | 0.034 | 0.023 |  |  | 0.040 | 0.035 |  |  | 0.035 | 0.027 |  |  | 0.054 | 0.039 |  |  | 0.032 | 0.022
| 塩 分 |  | 2 | 31.81 | 33.33 |  |  | 31.71 | 33.47 |  |  | 31.93 | 32.40 |  |  | 31.72 | 33.20 |  |  | 31.54 | 32.31 |  |  | 31.92 | 33.40 |  |  | 31.39 | 32.72 |  |  | 31.84 | 32.53 |  |  | 31.25 | 32.27 |  |  | 29.81 | 32.35 |  |  | 31.36 | 32.18 |  |  | 30.72 | 32.35
| クロロフィルａ | (mg /m3) | 0.1 | 5.7 |  |  |  | 5.7 |  |  |  | 2.2 |  |  |  | 5.4 |  |  |  | 5.3 |  |  |  | 5.0 |  |  |  | 2.8 |  |  |  | 1.6 |  |  |  | 4.2 |  |  |  | 4.4 |  |  |  | 5.2 |  |  |  | 2.1
| 陰イオン界面活性剤 | (mg/L) | 0.03
| 非イオン界面活性剤 | (mg/L) | 0.005
| 大腸菌数 | (個/100mL) | 2 | <2 |  |  |  | <2 |  |  |  | 4 |  |  |  | <2 |  |  |  | <2 |  |  |  | <2 |  |  |  | <2 |  |  |  | <2 |  |  |  | 9 |  |  |  | <2 |  |  |  | <2 |  |  |  | <2
(*1)硝酸性窒素及び亜硝酸性窒素は報告下限値
(*2)直鎖アルキルベンゼンスルホン酸及びその塩