## kcr2102
[5 empty] | 水質調査結果表（市計画河川） | [5 empty] | 水質調査結果表（市計画河川）
令和2年度
|  | 水域名 |  | 多摩川 | 多摩川 | 多摩川 | 鶴見川 | 鶴見川 | 鶴見川 | 多摩川 | 多摩川 | 多摩川 | 多摩川 | 多摩川 | 多摩川
|  | 河川名 |  | 二ヶ領用水 円筒分水下流 | 二ヶ領用水 宿河原線 | 五反田川 | 片平川 | 有馬川 | 渋川 | 二ヶ領本川 | 山下川 | 二ヶ領本川 | 二ヶ領用水 円筒分水下流 | 平瀬川 | 平瀬川
|  | 調査地点名 | 定量 | st.1 今井仲橋 | st.2 出会い橋 | st.3 追分橋(*2) | st.4 片平橋下 | st.5 五月橋 | st.6 渋川橋 | st.14 親水公園内 | st.15 合流前 | st.16 南橋 | st.17 鹿島田橋 | st.18 支川合流後 | st.19 中之橋
調 査 項 目 |  | 月・日 | 下限値 | 2021-02-10 | 2021-02-10 | 2021-02-10 | 2021-02-10 | 2021-02-10 | 2021-02-10 | 2021-02-10 | 2021-02-10 | 2021-02-10 | 2021-02-10 | 2021-02-10 | 2021-02-10
| 流 量 | (m3/s) |  | 0.23 | 0.32 | 0.1 | 0.05 | 0.04 | 0.21 | 0.46 | 0.1 | 0.27 | 0.04 | 0.05 | 0.28
| 流 速 | (m/s) |  | 0.43 | 0.33 | 0.11 | 0.32 | 0.37 | 0.45 | 0.22 | 0.16 | 0.32 | 0.21 | 0.35 | 0.17
| 採取位置 |  |  | 流心 | 流心 | 流心 | 流心 | 流心 | 流心 | 流心 | 流心 | 流心 | 流心 | 流心 | 流心
観 測 項 目 | 天 候 |  |  | 晴れ | 快晴 | 晴れ | 晴れ | 晴れ | 晴れ | 晴れ | 晴れ | 晴れ | 晴れ | 晴れ | 晴れ
| 採取時刻 | (時：分) |  | 12:15 | 9:40 | 10:35 | 8:50 | 7:15 | 12:50 | 11:30 | 11:05 | 10:20 | 13:05 | 8:05 | 11:15
| 全水深 | (m) |  | 0.3 | 0.18 | 0.18 | 0.03 | 0.04 | 0.06 | 0.7 | 0.17 | 0.17 | 0.14 | 0.04 | 0.23
| 採取水深 | (m) |  | 0 | 0 | 0 | 0 | 0 | 0 | 0 | 0 | 0 | 0 | 0 | 0
| 干潮時刻 | (時：分) |  | 10:13 | 10:13 | 10:13 | 10:13 | 10:13 | 10:13 | 10:13 | 10:13 | 10:13 | 10:13 | 10:13 | 10:13
| 満潮時刻 | (時：分) |  | 15:42 | 5:22 | 15:42 | 5:22 | 5:22 | 15:42 | 15:42 | 15:42 | 15:42 | 15:42 | 5:22 | 15:42
| 気 温 | (℃) |  | 11 | 5.8 | 9.6 | 5 | 1.1 | 11.4 | 10.1 | 10.2 | 8.9 | 12 | 3.5 | 9.8
| 水 温 | (℃) |  | 10.8 | 10.6 | 7.8 | 5.4 | 2.9 | 10.4 | 11.5 | 10.5 | 10.2 | 11 | 5.8 | 8.2
| 色 相 |  |  | 無色 | 無色 | 無色 | 無色 | 無色 | 無色 | 無色 | 無色 | 無色 | 無色 | 無色 | 無色
| 臭 気 |  |  | 無臭 | 無臭 | 無臭 | 無臭 | 無臭 | 無臭 | 下水臭（微） | 無臭 | 無臭 | 無臭 | 無臭 | 無臭
| 透視度 | (cm) |  | 100以上 | 100以上 | 100以上 | 100以上 | 100以上 | 100以上 | 100以上 | 82 | 100以上 | 100以上 | 100以上 | 100以上
| 外 観 |  |  | 通常の状況 | 通常の状況 | 通常の状況 | 通常の状況 | 通常の状況 | 通常の状況 | 通常の状況 | 通常の状況 | 通常の状況 | 通常の状況 | 通常の状況 | 通常の状況
| ｐＨ |  |  | 9.0 | 7.9 | 8.3 | 8.8 | 7.8 | 8.5 | 7.5 | 9.1 | 8.2 | 9.4 | 8.0 | 8.2
生活環境項目 | ＤＯ | (mg/L) | 0.1 | 16.3 | 10.6 | 13.3 | 17.0 | 12.2 | 14.4 | 9.5 | 16.6 | 12.4 | 19.1 | 13.1 | 13.3
| ＢＯＤ | (mg/L) | 0.1 | 1.4 | 1.3 | 0.8 | 0.7 | 1.7 | 1.1 | 1.3 | 1.0 | 1.3 | 1.3 | 0.8 | 2.0
| ＣＯＤ | (mg/L) | 0.1 | 4.2 | 4.3 | 2.2 | 2.0 | 3.9 | 4.7 | 4.7 | 1.6 | 4.6 | 3.6 | 2.7 | 3.6
| ＳＳ | (mg/L) | 1 | 4 | 6 | 2 | <1 | 1 | 6 | 3 | 3 | 6 | 2 | 1 | 4
| 大腸菌群数 | (MPN/100mL) | 2 | [6 empty] | 3300 |  |  |  | 7900
| 全窒素 | (mg/L) | 0.05 | 4.4 | 5.6 | 1.5 | 0.37 | 3.7 | 4.3 | 5.8 | 0.79 | 5.4 | 4.1 | 3.1 | 3.0
| 全 燐 | (mg/L) | 0.003 | 0.25 | 0.28 | 0.042 | 0.009 | 0.11 | 0.25 | 0.37 | 0.032 | 0.27 | 0.22 | 0.060 | 0.054
| 全亜鉛 | (mg/L) | 0.001
| カドミウム | (mg/L) | 0.0003
健 康 項 目 | 全シアン | (mg/L) | 0.01
| 鉛 | (mg/L) | 0.005
| 六価クロム | (mg/L) | 0.02
| 砒 素 | (mg/L) | 0.005
| 総水銀 | (mg/L) | 0.0005
| アルキル水銀 | (mg/L) | 0.0005
| ＰＣＢ | (mg/L) | 0.0005
| ジクロロメタン | (mg/L) | 0.0001
| 四塩化炭素 | (mg/L) | 0.0001
| 1,2-ｼﾞｸﾛﾛｴﾀﾝ | (mg/L) | 0.0001
| 1,1-ｼﾞｸﾛﾛｴﾁﾚﾝ | (mg/L) | 0.0001
| ｼｽ-1,2-ｼﾞｸﾛﾛｴﾁﾚﾝ | (mg/L) | 0.0001
| 1,1,1-ﾄﾘｸﾛﾛｴﾀﾝ | (mg/L) | 0.0001
| 1,1,2-ﾄﾘｸﾛﾛｴﾀﾝ | (mg/L) | 0.0001
| ﾄﾘｸﾛﾛｴﾁﾚﾝ | (mg/L) | 0.0001
| ﾃﾄﾗｸﾛﾛｴﾁﾚﾝ | (mg/L) | 0.0001
| 1,3-ｼﾞｸﾛﾛﾌﾟﾛﾍﾟﾝ | (mg/L) | 0.0002
| チウラム | (mg/L) | 0.0005
| シマジン | (mg/L) | 0.0003
| チオベンカルブ | (mg/L) | 0.0003
| ベンゼン | (mg/L) | 0.0001
| セレン | (mg/L) | 0.002
| 亜硝酸性窒素 | (mg/L) | 0.01
| 硝酸性窒素 | (mg/L) | 0.01
| 硝酸性窒素及び亜硝酸性窒素 | (mg/L) | 0.10(*1)
| ふっ素 | (mg/L) | 0.08
| ほう素 | (mg/L) | 0.02
| 1,4-ジオキサン | (mg/L) | 0.005
要 監 視 項 目 | クロロホルム | (mg/L) | 0.0001
| ﾄﾗﾝｽ-1,2-ｼﾞｸﾛﾛｴﾁﾚﾝ | (mg/L) | 0.0001
| 1,2-ｼﾞｸﾛﾛﾌﾟﾛﾊﾟﾝ | (mg/L) | 0.0001
| p-ｼﾞｸﾛﾛﾍﾞﾝｾﾞﾝ | (mg/L) | 0.0001
| イソキサチオン | (mg/L) | 0.0004
| ダイアジノン | (mg/L) | 0.0002
| フェニトロチオン | (mg/L) | 0.0003
| イソプロチオラン | (mg/L) | 0.0003
| オキシン銅 | (mg/L) | 0.005
| クロロタロニル | (mg/L) | 7e-05
| プロピザミド | (mg/L) | 0.0002
| ジクロルボス | (mg/L) | 2e-05
| フェノブカルブ | (mg/L) | 4e-05
| イプロベンホス | (mg/L) | 7e-05
| クロルニトロフェン | (mg/L) | 0.0001
| トルエン | (mg/L) | 0.0001
| キシレン | (mg/L) | 0.0003
| ﾌﾀﾙ酸ｼﾞｴﾁﾙﾍｷｼﾙ | (mg/L) | 0.0005
| モリブデン | (mg/L) | 0.007
| アンチモン | (mg/L) | 0.0003
| フェノール | (mg/L) | 0.001
| ホルムアルデヒド | (mg/L) | 0.003
| 塩化ビニルモノマー | (mg/L) | 0.0002
| エピクロロヒドリン | (mg/L) | 3e-05
| 全マンガン | (mg/L) | 0.01
| ウラン | (mg/L) | 0.0002
| 4-t-オクチルフェノール | (mg/L) | 3e-05
| アニリン | (mg/L) | 0.002
| 2,4-ジクロロフェノール | (mg/L) | 0.0003
その他 | 塩化物イオン | (mg/L) | 0.1
| 非イオン界面活性剤 | (mg/L) | 0.005
| ＴＯＣ | (mg/L) | 0.1
| 大腸菌数 | (個/100mL) | 2 | [6 empty] | 290 |  |  |  | 690
| 糞便性大腸菌群数 | (個/100mL) | 2 | [6 empty] | 400 |  |  |  | 990
|  |  |  | (*1)硝酸性窒素及び亜硝酸性窒素は報告下限値 |  |  |  |  | (*2)五反田川・追分橋で河川工事が行われていたため、約70m上流側に調査地点を移動し採水を行った。