## kr2102
水質調査結果表（測定計画河川）
令和2年度
|  | 水域名 |  |  | 多摩川 |  |  | 多摩川 |  |  | 多摩川 |  |  | 鶴見川 |  |  | 鶴見川
|  | 支川名 |  |  | 三沢川 |  |  | 二ヶ領本川 |  |  | 平瀬川 |  |  | 麻生川 |  |  | 真福寺川
|  | 調査地点名 | 定量 |  | st.A 一の橋 |  |  | st.B 堰前橋 |  |  | st.C 平瀬橋(人道橋) |  |  | st.D 耕地橋 |  |  | st.E 水車橋前
|  | 調査回数 |  | 1 | 2 | 日平均 | 1 | 2 | 日平均 | 1 | 2 | 日平均 | 1 | 2 | 日平均 | 1 | 2 | 日平均
調 査 項 目 |  | 月・日 | 下限値 | 2021-02-10 | 2021-02-10 |  | 2021-02-10 | 2021-02-10 |  | 2021-02-10 | 2021-02-10 |  | 2021-02-10 | 2021-02-10 |  | 2021-02-10 | 2021-02-10
| 流 量 | (m3/s) |  | 0.55 | 0.59 | 0.57 | 0.59 | 0.66 | 0.63 | 0.49 | 0.46 | 0.48 | 0.58 | 0.48 | 0.53 | 0.02 | 0.02 | 0.02
| 流 速 | (m/s) |  | 0.25 | 0.27 | 0.26 | 0.02 | 0.02 | 0.02 | 0.28 | 0.24 | 0.26 | 0.25 | 0.24 | 0.25 | 0.26 | 0.28 | 0.27
| 採取位置 |  |  | 流心 | 流心 |  | 流心 | 流心 |  | 流心 | 流心 |  | 流心 | 流心 |  | 流心 | 流心
観 測 項 目 | 天 候 |  |  | 快晴 | 晴れ |  | 快晴 | 曇り |  | 快晴 | 曇り |  | 晴れ | 晴れ |  | 晴れ | 晴れ
| 採取時刻 | (時：分) |  | 7:40 | 19:40 |  | 8:30 | 20:30 |  | 9:05 | 21:05 |  | 9:30 | 21:45 |  | 10:00 | 22:10
| 全水深 | (m) |  | 0.25 | 0.25 | 0.25 | 2.33 | 2.33 | 2.33 | 0.1 | 0.11 | 0.11 | 0.3 | 0.26 | 0.28 | 0.02 | 0.02 | 0.02
| 採取水深 | (m) |  | 0 | 0 |  | 0 | 0 |  | 0 | 0 |  | 0 | 0 |  | 0 | 0
| 干潮時刻 | (時：分) |  | 10:13 | 22:34 |  | 10:13 | 22:34 |  | 10:13 | 22:34 |  | 10:13 | 22:34 |  | 10:13 | 22:34
| 満潮時刻 | (時：分) |  | 5:22 | 15:42 |  | 5:22 | 15:42 |  | 5:22 | 15:42 |  | 5:22 | 15:42 |  | 5:22 | 15:42
| 気 温 | (℃) |  | 2.1 | 7.8 | 5.0 | 3 | 8.1 | 5.6 | 4.7 | 7.9 | 6.3 | 7.1 | 6 | 6.6 | 8.9 | 4.3 | 6.6
| 水 温 | (℃) |  | 9.2 | 11.6 | 10.4 | 8.6 | 10.4 | 9.5 | 8 | 8.6 | 8.3 | 16.2 | 17.4 | 16.8 | 5.4 | 7.8 | 6.6
| 色 相 |  |  | 無色 |  |  | 灰黄緑色・濃（暗） |  |  | 無色 |  |  | 無色 |  |  | 無色
| 臭 気 |  |  | 無臭 | 無臭 |  | 下水臭(微) | 無臭 |  | カビ臭(微) | カビ臭(微) |  | 下水臭(中) | 下水臭(中) |  | 無臭 | 無臭
| 透視度 | (cm) |  | 100以上 |  |  | 100以上 |  |  | 100以上 |  |  | 100以上 |  |  | 100以上
| 外 観 |  |  | 通常の状況 | 通常の状況 |  | 通常の状況 | 通常の状況 |  | 通常の状況 | 通常の状況 |  | 通常の状況 | 通常の状況 |  | 通常の状況 | 通常の状況
| ｐＨ |  |  | 7.5 | 7.4 | 7.5 | 7.8 | 8.9 | 8.4 | 8.5 | 7.9 | 8.2 | 7.2 | 7.2 | 7.2 | 8.2 | 8.9 | 8.6
生活環境項目 | ＤＯ | (mg/L) | 0.1 | 9.9 | 9.1 | 9.5 | 10.0 | 14.8 | 12.4 | 14.7 | 10.5 | 12.6 | 8.1 | 6.0 | 7.1 | 16.3 | 10.0 | 13.2
| ＢＯＤ | (mg/L) | 0.1 | 1.7 | 1.0 | 1.4 | 1.3 | 1.2 | 1.3 | 0.6 | 1.2 | 0.9 | 10 | 12 | 11 | 1.4 | 1.4 | 1.4
| ＣＯＤ | (mg/L) | 0.1 | 3.3 | 3.2 | 3.3 | 3.7 | 3.5 | 3.6 | 3.2 | 3.3 | 3.3 | 7.5 | 8.0 | 7.8 | 3.3 | 4.1 | 3.7
| ＳＳ | (mg/L) | 1 | 2 | 4 | 3 | 1 | 2 | 2 | 1 | 1 | 1 | 3 | 3 | 3 | <1 | 1 | 1
| 大腸菌群数 | (MPN/100mL) | 2 | 1100 |  |  | 4900 |  |  | 4900 |  |  | 13000 |  |  | 2300
| n-ﾍｷｻﾝ抽出物質 | (mg/L) | 0.5 | <0.5 |  |  | <0.5 |  |  | <0.5 |  |  | <0.5 |  |  | <0.5
| 全窒素 | (mg/L) | 0.05 | 4.0 | 4.0 | 4.0 | 4.6 | 4.5 | 4.6 | 4.0 | 4.0 | 4.0 | 8.3 | 9.7 | 9.0 | 2.2 | 2.1 | 2.2
| 全 燐 | (mg/L) | 0.003 | 0.14 | 0.16 | 0.15 | 0.23 | 0.23 | 0.23 | 0.18 | 0.15 | 0.17 | 0.85 | 1.1 | 0.98 | 0.043 | 0.066 | 0.055
| 全亜鉛 | (mg/L) | 0.001 | 0.011 |  |  | 0.011 |  |  | 0.008 |  |  | 0.037 |  |  | 0.005
| ノニルフェノール | (mg/L) | 6e-05 | <0.00006 |  |  | <0.00006 |  |  | <0.00006 |  |  | <0.00006 |  |  | <0.00006
| ＬＡＳ(*2) | (mg/L) | 0.0001 | 0.025 |  |  | 0.0039 |  |  | 0.0048 |  |  | 0.0026 |  |  | 0.010
| カドミウム | (mg/L) | 0.0003 | <0.0003 |  |  | <0.0003 |  |  | <0.0003 |  |  | <0.0003 |  |  | <0.0003
健 康 項 目 | 全シアン | (mg/L) | 0.01 | <0.01 |  |  | <0.01 |  |  | <0.01 |  |  | <0.01 |  |  | <0.01
| 鉛 | (mg/L) | 0.005 | <0.005 |  |  | <0.005 |  |  | <0.005 |  |  | <0.005 |  |  | <0.005
| 六価クロム | (mg/L) | 0.02 | <0.02 |  |  | <0.02 |  |  | <0.02 |  |  | <0.02 |  |  | <0.02
| 砒 素 | (mg/L) | 0.005 | <0.005 |  |  | <0.005 |  |  | <0.005 |  |  | <0.005 |  |  | <0.005
| 総水銀 | (mg/L) | 0.0005 | <0.0005 |  |  | <0.0005 |  |  | <0.0005 |  |  | <0.0005 |  |  | <0.0005
| アルキル水銀 | (mg/L) | 0.0005
| ＰＣＢ | (mg/L) | 0.0005 | <0.0005 |  |  | <0.0005 |  |  | <0.0005 |  |  | <0.0005 |  |  | <0.0005
| ジクロロメタン | (mg/L) | 0.0001 | <0.0001 |  |  | <0.0001 |  |  | <0.0001 |  |  | <0.0001 |  |  | <0.0001
| 四塩化炭素 | (mg/L) | 0.0001 | <0.0001 |  |  | <0.0001 |  |  | <0.0001 |  |  | <0.0001 |  |  | <0.0001
| 1,2-ｼﾞｸﾛﾛｴﾀﾝ | (mg/L) | 0.0001 | <0.0001 |  |  | <0.0001 |  |  | <0.0001 |  |  | <0.0001 |  |  | <0.0001
| 1,1-ｼﾞｸﾛﾛｴﾁﾚﾝ | (mg/L) | 0.0001 | <0.0001 |  |  | <0.0001 |  |  | <0.0001 |  |  | <0.0001 |  |  | <0.0001
| ｼｽ-1,2-ｼﾞｸﾛﾛｴﾁﾚﾝ | (mg/L) | 0.0001 | <0.0001 |  |  | <0.0001 |  |  | <0.0001 |  |  | <0.0001 |  |  | <0.0001
| 1,1,1-ﾄﾘｸﾛﾛｴﾀﾝ | (mg/L) | 0.0001 | <0.0001 |  |  | <0.0001 |  |  | <0.0001 |  |  | <0.0001 |  |  | <0.0001
| 1,1,2-ﾄﾘｸﾛﾛｴﾀﾝ | (mg/L) | 0.0001 | <0.0001 |  |  | <0.0001 |  |  | <0.0001 |  |  | <0.0001 |  |  | <0.0001
| ﾄﾘｸﾛﾛｴﾁﾚﾝ | (mg/L) | 0.0001 | <0.0001 |  |  | <0.0001 |  |  | <0.0001 |  |  | <0.0001 |  |  | <0.0001
| ﾃﾄﾗｸﾛﾛｴﾁﾚﾝ | (mg/L) | 0.0001 | <0.0001 |  |  | 0.0001 |  |  | <0.0001 |  |  | <0.0001 |  |  | <0.0001
| 1,3-ｼﾞｸﾛﾛﾌﾟﾛﾍﾟﾝ | (mg/L) | 0.0002 | <0.0002 |  |  | <0.0002 |  |  | <0.0002 |  |  | <0.0002 |  |  | <0.0002
| チウラム | (mg/L) | 0.0005
| シマジン | (mg/L) | 0.0003
| チオベンカルブ | (mg/L) | 0.0003
| ベンゼン | (mg/L) | 0.0001 | <0.0001 |  |  | <0.0001 |  |  | <0.0001 |  |  | <0.0001 |  |  | <0.0001
| セレン | (mg/L) | 0.002 | <0.002 |  |  | <0.002 |  |  | <0.002 |  |  | <0.002 |  |  | <0.002
| 亜硝酸性窒素 | (mg/L) | 0.01 | 0.04 |  |  | 0.06 |  |  | 0.05 |  |  | 0.22 |  |  | 0.04
| 硝酸性窒素 | (mg/L) | 0.01 | 3.7 |  |  | 4.3 |  |  | 3.8 |  |  | 5.5 |  |  | 1.8
| 硝酸性窒素及び亜硝酸性窒素 | (mg/L) | 0.10(*1) | 3.7 |  |  | 4.3 |  |  | 3.8 |  |  | 5.7 |  |  | 1.8
| ふっ素 | (mg/L) | 0.08 | <0.08 |  |  | <0.08 |  |  | <0.08 |  |  | 0.08 |  |  | 0.13
| ほう素 | (mg/L) | 0.02 | 0.03 |  |  | 0.04 |  |  | 0.04 |  |  | 0.04 |  |  | 0.02
| 1,4-ジオキサン | (mg/L) | 0.005 | <0.005 |  |  | <0.005 |  |  | <0.005 |  |  | <0.005 |  |  | <0.005
要 監 視 項 目 | クロロホルム | (mg/L) | 0.0001
| ﾄﾗﾝｽ-1,2-ｼﾞｸﾛﾛｴﾁﾚﾝ | (mg/L) | 0.0001
| 1,2-ｼﾞｸﾛﾛﾌﾟﾛﾊﾟﾝ | (mg/L) | 0.0001
| p-ｼﾞｸﾛﾛﾍﾞﾝｾﾞﾝ | (mg/L) | 0.0001
| イソキサチオン | (mg/L) | 0.0004
| ダイアジノン | (mg/L) | 0.0002
| フェニトロチオン | (mg/L) | 0.0003
| イソプロチオラン | (mg/L) | 0.0003
| オキシン銅 | (mg/L) | 0.005
| クロロタロニル | (mg/L) | 7e-05
| プロピザミド | (mg/L) | 0.0002
| ジクロルボス | (mg/L) | 2e-05
| フェノブカルブ | (mg/L) | 4e-05
| イプロベンホス | (mg/L) | 7e-05
| クロルニトロフェン | (mg/L) | 0.0001
| トルエン | (mg/L) | 0.0001
| キシレン | (mg/L) | 0.0003
| ﾌﾀﾙ酸ｼﾞｴﾁﾙﾍｷｼﾙ | (mg/L) | 0.0005
| モリブデン | (mg/L) | 0.007
| アンチモン | (mg/L) | 0.0003
| フェノール | (mg/L) | 0.001
| ホルムアルデヒド | (mg/L) | 0.003
| 塩化ビニルモノマー | (mg/L) | 0.0002
| エピクロロヒドリン | (mg/L) | 3e-05
| 全マンガン | (mg/L) | 0.01
| ウラン | (mg/L) | 0.0002
| 4-t-オクチルフェノール | (mg/L) | 3e-05
| アニリン | (mg/L) | 0.002
| 2,4-ジクロロフェノール | (mg/L) | 0.0003
特殊項目 | フェノール類 | (mg/L) | 0.005 | <0.005 |  |  | <0.005 |  |  | <0.005 |  |  | <0.005 |  |  | <0.005
| 銅 | (mg/L) | 0.004 | <0.004 |  |  | <0.004 |  |  | 0.004 |  |  | 0.004 |  |  | <0.004
| 溶解性鉄 | (mg/L) | 0.02 | 0.02 |  |  | 0.11 |  |  | 0.10 |  |  | 0.06 |  |  | 0.22
| 溶解性マンガン | (mg/L) | 0.01 | <0.01 |  |  | 0.01 |  |  | 0.01 |  |  | 0.02 |  |  | 0.12
| クロム | (mg/L) | 0.02 | <0.02 |  |  | <0.02 |  |  | <0.02 |  |  | <0.02 |  |  | <0.02
| ＥＰＮ | (mg/L) | 0.0005 | <0.0005 |  |  | <0.0005 |  |  | <0.0005 |  |  | <0.0005 |  |  | <0.0005
| ニッケル | (mg/L) | 0.008 | <0.008 |  |  | <0.008 |  |  | <0.008 |  |  | <0.008 |  |  | <0.008
その他の項目 | アンモニア性窒素 | (mg/L) | 0.04 | 0.05 |  |  | 0.11 |  |  | 0.05 |  |  | 2.0 |  |  | 0.14
| 燐酸態燐 | (mg/L) | 0.005 | 0.13 |  |  | 0.20 |  |  | 0.16 |  |  | 0.74 |  |  | 0.027
| 電気伝導率 | (mS/m) | 1 | 34 | 34 |  | 37 | 37 |  | 38 | 36 |  | 38 | 40 |  | 42 | 40
| 塩化物イオン | (mg/L) | 0.1 | 33 | 34 |  | 37 | 39 |  | 37 | 32 |  | 33 | 34 |  | 11 | 12
| 陰イオン界面活性剤 | (mg/L) | 0.03 | <0.03 |  |  | <0.03 |  |  | <0.03 |  |  | <0.03 |  |  | <0.03
| 非イオン界面活性剤 | (mg/L) | 0.005 | <0.005 |  |  | <0.005 |  |  | <0.005 |  |  | <0.005 |  |  | <0.005
| ＴＯＣ | (mg/L) | 0.1 | 1.4 |  |  | 1.9 |  |  | 1.7 |  |  | 4.4 |  |  | 2.1
| 大腸菌数 | (個/100mL) | 2 | 380 |  |  | 1000 |  |  | 330 |  |  | 4900 |  |  | 410
(*1)硝酸性窒素及び亜硝酸性窒素は報告下限値
(*2)直鎖アルキルベンゼンスルホン酸及びその塩