## kcr2104
[5 empty] | 水質調査結果表（市計画河川） | [5 empty] | 水質調査結果表（市計画河川）
令和3年度
|  | 水域名 |  | 多摩川 | 多摩川 | 多摩川 | 鶴見川 | 鶴見川 | 鶴見川 | 多摩川 | 多摩川 | 多摩川 | 鶴見川 | 鶴見川 | 鶴見川 | 多摩川
|  | 河川名 |  | 二ヶ領用水 円筒分水下流 | 二ヶ領用水 宿河原線 | 五反田川 | 片平川 | 有馬川 | 渋川 | 登戸雨水幹線 | 六ヶ村堀雨水幹線 | 宮内雨水幹線 | 麻生川 | 矢上川 | 矢上川 | 三沢川
|  | 調査地点名 | 定量 | st.1 今井仲橋 | st.2 出会い橋 | st.3 追分橋 | st.4 片平橋下 | st.5 五月橋 | st.6 渋川橋 | st.7 多摩川流入前 | st.8 多摩川流入前 | st.9 多摩川流入前 | st.10 山口橋 | st.11 大日橋 | st.12 日吉橋 | st.13 下村橋下
調 査 項 目 |  | 月・日 | 下限値 | 2021-04-07 | 2021-04-07 | 2021-04-07 | 2021-04-07 | 2021-04-07 | 2021-04-07 | 2021-04-07 | 2021-04-07 | 2021-04-07 | 2021-04-07 | 2021-04-07 | 2021-04-07 | 2021-04-07
| 流 量 | (m3/s) |  | 0.24 | 0.34 | 0.13 | 0.04 | 0.12 | 0.16 | 0.05 | 0.06 | 0.03 | 0.08 | 0.2 | 0.43 | 0.04
| 流 速 | (m/s) |  | 0.45 | 0.33 | 0.1 | 0.42 | 0.52 | 0.35 | 0.23 | 0.08 | 0.31 | 0.78 | 0.08 | 0.11 | 0.43
| 採取位置 |  |  | 流心 | 流心 | 流心 | 流心 | 流心 | 流心 | 流心 | 流心 | 流心 | 流心 | 流心 | 流心 | 流心
観 測 項 目 | 天 候 |  |  | 晴れ | 晴れ | 晴れ | 晴れ | 晴れ | 晴れ | 晴れ | 晴れ | 晴れ | 晴れ | 晴れ | 晴れ | 晴れ
| 採取時刻 | (時：分) |  | 12:35 | 10:15 | 10:40 | 8:50 | 11:05 | 11:35 | 11:00 | 9:15 | 9:45 | 7:35 | 10:45 | 11:55 | 8:10
| 全水深 | (m) |  | 0.3 | 0.17 | 0.3 | 0.02 | 0.08 | 0.06 | 0.08 | 0.21 | 0.03 | 0.1 | 0.7 | 0.39 | 0.06
| 採取水深 | (m) |  | 0 | 0 | 0 | 0 | 0 | 0 | 0 | 0 | 0 | 0 | 0 | 0 | 0
| 干潮時刻 | (時：分) |  | 8:49 | 8:49 | 8:49 | 8:49 | 8:49 | 8:49 | 8:49 | 8:49 | 8:49 | 8:49 | 8:49 | 8:49 | 8:49
| 満潮時刻 | (時：分) |  | 13:52 | 13:52 | 13:52 | 13:52 | 13:52 | 13:52 | 13:52 | 13:52 | 13:52 | 3:23 | 13:52 | 13:52 | 3:23
| 気 温 | (℃) |  | 19.8 | 14.3 | 15.1 | 12.6 | 16.7 | 17.8 | 15.9 | 12.6 | 13.2 | 11.5 | 16.3 | 19.2 | 12.2
| 水 温 | (℃) |  | 19 | 15.7 | 15.9 | 14 | 16.8 | 16 | 15.8 | 14.6 | 15.5 | 13.2 | 16.2 | 19.8 | 12.8
| 色 相 |  |  | 無色 | 無色 | 無色 | 無色 | 無色 | 無色 | 無色 | 無色 | 無色 | 無色 | 無色 | 無色 | 無色
| 臭 気 |  |  | 無臭 | 下水臭(微) | 無臭 | 無臭 | 無臭 | 無臭 | 無臭 | 無臭 | 無臭 | 無臭 | 無臭 | 無臭 | 無臭
| 透視度 | (cm) |  | 100以上 | 100以上 | 100以上 | 100以上 | 100以上 | 100以上 | 100以上 | 100以上 | 100以上 | 100以上 | 100以上 | 100以上 | 100以上
| 外 観 |  |  | 通常の状況 | 通常の状況 | 通常の状況 | 通常の状況 | 通常の状況 | 通常の状況 | 通常の状況 | 通常の状況 | 通常の状況 | 通常の状況 | 通常の状況 | 通常の状況 | 通常の状況
| ｐＨ |  |  | 9.8 | 7.9 | 9.1 | 9.1 | 10.2 | 8.0 | 8.7 | 8.5 | 8.4 | 7.9 | 8.9 | 9.5 | 7.7
生活環境項目 | ＤＯ | (mg/L) | 0.1 | 19.8 | 10.6 | 14.7 | 14.8 | 21.0 | 13.1 | 11.6 | 12.6 | 12.0 | 10.8 | 16.5 | 19.8 | 11.0
| ＢＯＤ | (mg/L) | 0.1 | 1.5 | 1.5 | 1.2 | 0.8 | 2.4 | 0.9 | 1.2 | 1.7 | 1.6 | 0.6 | 1.0 | 1.8 | 0.4
| ＣＯＤ | (mg/L) | 0.1 | 4.7 | 4.4 | 2.2 | 2.7 | 4.7 | 4.1 | 4.3 | 4.1 | 3.4 | 2.3 | 2.7 | 4.1 | 1.9
| ＳＳ | (mg/L) | 1 | 5 | 7 | 1 | <1 | <1 | 4 | 1 | <1 | 4 | <1 | <1 | 2 | 2
| 大腸菌群数 | (MPN/100mL) | 2
| 全窒素 | (mg/L) | 0.05 | 3.0 | 5.0 | 1.3 | 0.56 | 3.0 | 3.0 | 5.0 | 3.3 | 2.6 | 1.6 | 2.7 | 3.6 | 1.5
| 全 燐 | (mg/L) | 0.003 | 0.24 | 0.44 | 0.030 | 0.008 | 0.050 | 0.16 | 0.48 | 0.19 | 0.10 | 0.016 | 0.019 | 0.073 | 0.025
| 全亜鉛 | (mg/L) | 0.001
| カドミウム | (mg/L) | 0.0003
健 康 項 目 | 全シアン | (mg/L) | 0.01
| 鉛 | (mg/L) | 0.005
| 六価クロム | (mg/L) | 0.02
| 砒 素 | (mg/L) | 0.005
| 総水銀 | (mg/L) | 0.0005
| アルキル水銀 | (mg/L) | 0.0005
| ＰＣＢ | (mg/L) | 0.0005
| ジクロロメタン | (mg/L) | 0.0001
| 四塩化炭素 | (mg/L) | 0.0001
| 1,2-ｼﾞｸﾛﾛｴﾀﾝ | (mg/L) | 0.0001
| 1,1-ｼﾞｸﾛﾛｴﾁﾚﾝ | (mg/L) | 0.0001
| ｼｽ-1,2-ｼﾞｸﾛﾛｴﾁﾚﾝ | (mg/L) | 0.0001
| 1,1,1-ﾄﾘｸﾛﾛｴﾀﾝ | (mg/L) | 0.0001
| 1,1,2-ﾄﾘｸﾛﾛｴﾀﾝ | (mg/L) | 0.0001
| ﾄﾘｸﾛﾛｴﾁﾚﾝ | (mg/L) | 0.0001
| ﾃﾄﾗｸﾛﾛｴﾁﾚﾝ | (mg/L) | 0.0001
| 1,3-ｼﾞｸﾛﾛﾌﾟﾛﾍﾟﾝ | (mg/L) | 0.0002
| チウラム | (mg/L) | 0.0005
| シマジン | (mg/L) | 0.0003
| チオベンカルブ | (mg/L) | 0.0003
| ベンゼン | (mg/L) | 0.0001
| セレン | (mg/L) | 0.002
| 亜硝酸性窒素 | (mg/L) | 0.01
| 硝酸性窒素 | (mg/L) | 0.01
| 硝酸性窒素及び亜硝酸性窒素 | (mg/L) | 0.10(*1)
| ふっ素 | (mg/L) | 0.08
| ほう素 | (mg/L) | 0.02
| 1,4-ジオキサン | (mg/L) | 0.005
要 監 視 項 目 | クロロホルム | (mg/L) | 0.0001
| ﾄﾗﾝｽ-1,2-ｼﾞｸﾛﾛｴﾁﾚﾝ | (mg/L) | 0.0001
| 1,2-ｼﾞｸﾛﾛﾌﾟﾛﾊﾟﾝ | (mg/L) | 0.0001
| p-ｼﾞｸﾛﾛﾍﾞﾝｾﾞﾝ | (mg/L) | 0.0001
| イソキサチオン | (mg/L) | 0.0004
| ダイアジノン | (mg/L) | 0.0002
| フェニトロチオン | (mg/L) | 0.0003
| イソプロチオラン | (mg/L) | 0.0003
| オキシン銅 | (mg/L) | 0.005
| クロロタロニル | (mg/L) | 7e-05
| プロピザミド | (mg/L) | 0.0002
| ジクロルボス | (mg/L) | 2e-05
| フェノブカルブ | (mg/L) | 4e-05
| イプロベンホス | (mg/L) | 7e-05
| クロルニトロフェン | (mg/L) | 0.0001
| トルエン | (mg/L) | 0.0001
| キシレン | (mg/L) | 0.0003
| ﾌﾀﾙ酸ｼﾞｴﾁﾙﾍｷｼﾙ | (mg/L) | 0.0005
| モリブデン | (mg/L) | 0.007
| アンチモン | (mg/L) | 0.0003
| フェノール | (mg/L) | 0.001
| ホルムアルデヒド | (mg/L) | 0.003
| 塩化ビニルモノマー | (mg/L) | 0.0002
| エピクロロヒドリン | (mg/L) | 3e-05
| 全マンガン | (mg/L) | 0.01
| ウラン | (mg/L) | 0.0002
| 4-t-オクチルフェノール | (mg/L) | 3e-05
| アニリン | (mg/L) | 0.002
| 2,4-ジクロロフェノール | (mg/L) | 0.0003
| ＰＦＯＳ及びＰＦＯＡ | (mg/L) | 2e-06
その他の項目 | 塩化物イオン | (mg/L) | 0.1 | [6 empty] | 39 | 21 | 15
| 非イオン界面活性剤 | (mg/L) | 0.005
| ＴＯＣ | (mg/L) | 0.1
| 大腸菌数 | (個/100mL) | 2
(*1)硝酸性窒素及び亜硝酸性窒素は報告下限値