## ks2106
[6 empty] | 水質調査結果表（測定計画海域） | [11 empty] | 水質調査結果表（測定計画海域）
令和3年度
|  | 水域名 |  | 東京湾 |  |  |  | 東京湾 |  |  |  | 東京湾 |  |  |  | 東京湾 |  |  |  | 東京湾 |  |  |  | 東京湾
|  | 調査地点名 | 定量 | st.1 浮島沖 |  |  |  | st.2 東扇島沖 |  |  |  | st.3 京浜運河千鳥町 |  |  |  | st.4 東扇島防波堤西 |  |  |  | st.5 京浜運河扇町 |  |  |  | st.6 扇島沖
|  | 層 |  | 上 層 | 下 層 | 2層混合 | 上下層 | 上 層 | 下 層 | 2層混合 | 上下層 | 上 層 | 下 層 | 2層混合 | 上下層 | 上 層 | 下 層 | 2層混合 | 上下層 | 上 層 | 下 層 | 2層混合 | 上下層 | 上 層 | 下 層 | 2層混合 | 上下層
調 査 項 目 |  | 月・日 | 下限値 |  | 2021-06-02 |  | 平均 |  | 2021-06-02 |  | 平均 |  | 2021-06-02 |  | 平均 |  | 2021-06-02 |  | 平均 |  | 2021-06-02 |  | 平均 |  | 2021-06-02 |  | 平均
観 測 項 目 | 天 候 |  |  |  | 曇り |  |  |  | 曇り |  |  |  | 曇り |  |  |  | 曇り |  |  |  | 曇り |  |  |  | 曇り
| 採取時刻 | (時：分) |  |  | 8:26 |  |  |  | 8:48 |  |  |  | 8:02 |  |  |  | 9:30 |  |  |  | 9:50 |  |  |  | 9:11
| 全水深 | (m) |  |  | 25.8 |  |  |  | 29 |  |  |  | 14.9 |  |  |  | 17.6 |  |  |  | 14.4 |  |  |  | 27.2
| 採取水深 | (m) |  | 0.5 | 24.8 |  |  | 0.5 | 28 |  |  | 0.5 | 13.9 |  |  | 0.5 | 16.6 |  |  | 0.5 | 13.4 |  |  | 0.5 | 26.2
| 干潮時刻 | (時：分) |  |  | 3:58 |  |  |  | 16:35 |  |  |  | 3:58 |  |  |  | 16:35 |  |  |  | 16:35 |  |  |  | 16:35
| 満潮時刻 | (時：分) |  |  | 8:42 |  |  |  | 8:42 |  |  |  | 8:42 |  |  |  | 8:42 |  |  |  | 8:42 |  |  |  | 8:42
| 気 温 | (℃) |  |  | 23.2 |  |  |  | 23.3 |  |  |  | 23.1 |  |  |  | 23.5 |  |  |  | 23.8 |  |  |  | 23.3
| 水 温 | (℃) |  | 22 | 17.4 |  | 19.7 | 22.1 | 17.3 |  | 19.7 | 22.3 | 18.9 |  | 20.6 | 22 | 17.6 |  | 19.8 | 22.4 | 19 |  | 20.7 | 22 | 17 |  | 19.5
| 色 相 |  |  |  | 茶色・中 |  |  |  | 茶色・中 |  |  |  | 褐色・中 |  |  |  | 灰黄緑色・濃（暗） |  |  |  | 茶色・中 |  |  |  | 茶色・中
| 臭 気 |  |  | 無臭 | 無臭 |  |  | 無臭 | 無臭 |  |  | 無臭 | 無臭 |  |  | 無臭 | 無臭 |  |  | 無臭 | 無臭 |  |  | 無臭 | 無臭
| 透明度 | (m) |  |  | 1.2 |  |  |  | 1.2 |  |  |  | 1.3 |  |  |  | 1.7 |  |  |  | 1.2 |  |  |  | 1.3
| 外 観 |  |  | 赤潮（またはアオコ等）が発生している |  |  |  | 赤潮（またはアオコ等）が発生している |  |  |  | 赤潮（またはアオコ等）が発生している |  |  |  | 通常の状況 |  |  |  | 赤潮（またはアオコ等）が発生している |  |  |  | 赤潮（またはアオコ等）が発生している
| ｐＨ |  |  | 8.7 | 8.1 |  | 8.4 | 8.7 | 8.1 |  | 8.4 | 8.7 | 8.1 |  | 8.4 | 8.5 | 8.1 |  | 8.3 | 8.6 | 8.2 |  | 8.4 | 8.7 | 8.1 |  | 8.4
生活環境項目 | ＤＯ | (mg/L) | 0.1 | 13.3 | 5.4 |  | 9.4 | 14.9 | 5.6 |  | 10.3 | 13.3 | 2.8 |  | 8.1 | 10.2 | 4.4 |  | 7.3 | 14.7 | 2.9 |  | 8.8 | 15.6 | 5.7 |  | 10.7
| ＣＯＤ | (mg/L) | 0.1 | 7.4 | 1.3 |  | 4.4 | 6.7 | 1.2 |  | 4.0 | 9.5 | 2.8 |  | 6.2 | 5.7 | 1.7 |  | 3.7 | 6.8 | 2.3 |  | 4.6 | 6.9 | 1.1 |  | 4.0
| 大腸菌群数 | (MPN/100mL) | 2 | 33 |  |  |  | 23 |  |  |  | 33 |  |  |  | 23 |  |  |  | 70 |  |  |  | 5
| n-ﾍｷｻﾝ抽出物質 | (mg/L) | 0.5 | <0.5 |  |  |  | <0.5 |  |  |  | <0.5 |  |  |  | <0.5 |  |  |  | <0.5 |  |  |  | <0.5
| 全窒素 | (mg/L) | 0.02 | 1.4 | 0.41 |  | 0.91 | 1.2 | 0.32 |  | 0.76 | 1.8 | 0.73 |  | 1.3 | 1.2 | 0.57 |  | 0.89 | 1.3 | 0.55 |  | 0.93 | 1.0 | 0.30 |  | 0.65
| 全 燐 | (mg/L) | 0.003 | 0.12 | 0.037 |  | 0.079 | 0.10 | 0.033 |  | 0.067 | 0.18 | 0.071 |  | 0.13 | 0.087 | 0.058 |  | 0.073 | 0.13 | 0.050 |  | 0.090 | 0.087 | 0.036 |  | 0.062
| 全亜鉛 | (mg/L) | 0.001 | 0.003 | <0.001 |  | 0.002 | 0.003 | 0.001 |  | 0.002 | 0.006 | 0.006 |  | 0.006 | 0.002 | 0.001 |  | 0.002 | 0.005 | 0.003 |  | 0.004 | 0.002 | 0.002 |  | 0.002
| ノニルフェノール | (mg/L) | 6e-05
| ＬＡＳ(*2) | (mg/L) | 0.0001 | <0.0001 | <0.0001 |  | <0.0001 | <0.0001 | 0.0001 |  | 0.0001 | <0.0001 | 0.0001 |  | 0.0001 | <0.0001 | <0.0001 |  | <0.0001 | <0.0001 | 0.0001 |  | 0.0001 | <0.0001 | 0.0001 |  | 0.0001
| カドミウム | (mg/L) | 0.0003
健 康 項 目 | 全シアン | (mg/L) | 0.01
| 鉛 | (mg/L) | 0.005
| 六価クロム | (mg/L) | 0.02
| 砒 素 | (mg/L) | 0.005
| 総水銀 | (mg/L) | 0.0005
| アルキル水銀 | (mg/L) | 0.0005
| ＰＣＢ | (mg/L) | 0.0005
| ジクロロメタン | (mg/L) | 0.0001
| 四塩化炭素 | (mg/L) | 0.0001
| 1,2-ｼﾞｸﾛﾛｴﾀﾝ | (mg/L) | 0.0001
| 1,1-ｼﾞｸﾛﾛｴﾁﾚﾝ | (mg/L) | 0.0001
| ｼｽ-1,2-ｼﾞｸﾛﾛｴﾁﾚﾝ | (mg/L) | 0.0001
| 1,1,1-ﾄﾘｸﾛﾛｴﾀﾝ | (mg/L) | 0.0001
| 1,1,2-ﾄﾘｸﾛﾛｴﾀﾝ | (mg/L) | 0.0001
| ﾄﾘｸﾛﾛｴﾁﾚﾝ | (mg/L) | 0.0001
| ﾃﾄﾗｸﾛﾛｴﾁﾚﾝ | (mg/L) | 0.0001
| 1,3-ｼﾞｸﾛﾛﾌﾟﾛﾍﾟﾝ | (mg/L) | 0.0002
| チウラム | (mg/L) | 0.0005
| シマジン | (mg/L) | 0.0003
| チオベンカルブ | (mg/L) | 0.0003
| ベンゼン | (mg/L) | 0.0001
| セレン | (mg/L) | 0.002
| 亜硝酸性窒素 | (mg/L) | 0.01 | 0.02 | 0.02 |  |  | 0.02 | 0.02 |  |  | 0.02 | 0.02 |  |  | 0.02 | 0.03 |  |  | 0.02 | 0.02 |  |  | 0.01 | 0.01
| 硝酸性窒素 | (mg/L) | 0.01 | 0.20 | 0.11 |  |  | 0.23 | 0.10 |  |  | 0.29 | 0.22 |  |  | 0.23 | 0.14 |  |  | 0.32 | 0.15 |  |  | 0.12 | 0.10
| 硝酸性窒素及び亜硝酸性窒素 | (mg/L) | 0.10(*1) | 0.25 | 0.16 |  |  | 0.28 | 0.15 |  |  | 0.34 | 0.27 |  |  | 0.28 | 0.19 |  |  | 0.37 | 0.20 |  |  | 0.17 | 0.15
| 1,4-ジオキサン | (mg/L) | 0.005
要 監 視 項 目 | クロロホルム | (mg/L) | 0.0001
| ﾄﾗﾝｽ-1,2-ｼﾞｸﾛﾛｴﾁﾚﾝ | (mg/L) | 0.0001
| 1,2-ｼﾞｸﾛﾛﾌﾟﾛﾊﾟﾝ | (mg/L) | 0.0001
| p-ｼﾞｸﾛﾛﾍﾞﾝｾﾞﾝ | (mg/L) | 0.0001
| イソキサチオン | (mg/L) | 0.0004
| ダイアジノン | (mg/L) | 0.0002
| フェニトロチオン | (mg/L) | 0.0003
| イソプロチオラン | (mg/L) | 0.0003
| オキシン銅 | (mg/L) | 0.005
| クロロタロニル | (mg/L) | 7e-05
| プロピザミド | (mg/L) | 0.0002
| ジクロルボス | (mg/L) | 2e-05
| フェノブカルブ | (mg/L) | 4e-05
| イプロベンホス | (mg/L) | 7e-05
| クロルニトロフェン | (mg/L) | 0.0001
| トルエン | (mg/L) | 0.0001
| キシレン | (mg/L) | 0.0003
| ﾌﾀﾙ酸ｼﾞｴﾁﾙﾍｷｼﾙ | (mg/L) | 0.0005
| モリブデン | (mg/L) | 0.007
| アンチモン | (mg/L) | 0.0003
| フェノール | (mg/L) | 0.001
| ホルムアルデヒド | (mg/L) | 0.003
| 塩化ビニルモノマー | (mg/L) | 0.0002
| エピクロロヒドリン | (mg/L) | 3e-05
| 全マンガン | (mg/L) | 0.01
| ウラン | (mg/L) | 0.0002
| 4-t-オクチルフェノール | (mg/L) | 3e-05
| アニリン | (mg/L) | 0.002
| 2,4-ジクロロフェノール | (mg/L) | 0.0003
| ＰＦＯＳ及びＰＦＯＡ | (mg/L) | 2e-06
特殊項目 | フェノール類 | (mg/L) | 0.005
| 銅 | (mg/L) | 0.004
| 溶解性鉄 | (mg/L) | 0.02
| 溶解性マンガン | (mg/L) | 0.01
| ＥＰＮ | (mg/L) | 0.0005
| ニッケル | (mg/L) | 0.008
その他の項目 | アンモニア性窒素 | (mg/L) | 0.04 | 0.04 | <0.04 |  |  | <0.04 | <0.04 |  |  | 0.05 | 0.15 |  |  | <0.04 | 0.09 |  |  | <0.04 | 0.08 |  |  | <0.04 | <0.04
| 燐酸態燐 | (mg/L) | 0.001 | 0.004 | 0.027 |  |  | 0.004 | 0.023 |  |  | 0.006 | 0.041 |  |  | 0.004 | 0.042 |  |  | 0.017 | 0.031 |  |  | 0.003 | 0.024
| 塩 分 |  | 2 | 27.48 | 33.99 |  |  | 28.12 | 34.07 |  |  | 28.22 | 31.18 |  |  | 29.46 | 33.03 |  |  | 28.36 | 31.63 |  |  | 28.70 | 34.17
| クロロフィルａ | (mg /m3) | 0.1 | 73 |  |  |  | 56 |  |  |  | 79 |  |  |  | 39 |  |  |  | 50 |  |  |  | 60
| 陰イオン界面活性剤 | (mg/L) | 0.03
| 非イオン界面活性剤 | (mg/L) | 0.005
| 大腸菌数 | (個/100mL) | 2 | <2 |  |  |  | <2 |  |  |  | <2 |  |  |  | 3 |  |  |  | 4 |  |  |  | <2
(*1)硝酸性窒素及び亜硝酸性窒素は報告下限値
(*2)直鎖アルキルベンゼンスルホン酸及びその塩