## kr2108
水質調査結果表（測定計画河川）
令和3年度
|  | 水域名 |  |  | 多摩川 |  |  | 多摩川 |  |  | 多摩川 |  |  | 鶴見川 |  |  | 鶴見川
|  | 支川名 |  |  | 三沢川 |  |  | 二ヶ領本川 |  |  | 平瀬川 |  |  | 麻生川 |  |  | 真福寺川
|  | 調査地点名 | 定量 |  | st.A 一の橋 |  |  | st.B 堰前橋 |  |  | st.C 平瀬橋(人道橋) |  |  | st.D 耕地橋 |  |  | st.E 水車橋前
|  | 調査回数 |  | 1 | 2 | 日平均 | 1 | 2 | 日平均 | 1 | 2 | 日平均 | 1 | 2 | 日平均 | 1 | 2 | 日平均
調 査 項 目 |  | 月・日 | 下限値 | 2021-08-04 | 2021-08-04 |  | 2021-08-04 | 2021-08-04 |  | 2021-08-04 | 2021-08-04 |  | 2021-08-04 | 2021-08-04 |  | 2021-08-04 | 2021-08-04
| 流 量 | (m3/s) |  | 1.45 | 1.33 | 1.39 | 0.87 | 0.93 | 0.90 | 0.99 | 1.09 | 1.04 | 0.6 | 0.65 | 0.63 | 0.04 | 0.05 | 0.05
| 流 速 | (m/s) |  | 0.55 | 0.5 | 0.53 | 0.03 | 0.03 | 0.03 | 0.41 | 0.4 | 0.41 | 0.31 | 0.33 | 0.32 | 0.43 | 0.39 | 0.41
| 採取位置 |  |  | 流心 | 流心 |  | 流心 | 流心 |  | 流心 | 流心 |  | 流心 | 流心 |  | 流心 | 流心
観 測 項 目 | 天 候 |  |  | 晴れ | 晴れ |  | 晴れ | 晴れ |  | 晴れ | 晴れ |  | 晴れ | 晴れ |  | 晴れ | 晴れ
| 採取時刻 | (時：分) |  | 7:35 | 19:35 |  | 8:20 | 20:20 |  | 8:45 | 20:45 |  | 9:30 | 21:30 |  | 10:00 | 22:00
| 全水深 | (m) |  | 0.29 | 0.29 | 0.29 | 2.38 | 2.37 | 2.38 | 0.14 | 0.16 | 0.15 | 0.25 | 0.25 | 0.25 | 0.03 | 0.04 | 0.04
| 採取水深 | (m) |  | 0 | 0 |  | 0 | 0 |  | 0 | 0 |  | 0 | 0 |  | 0 | 0
| 干潮時刻 | (時：分) |  | 8:04 | 20:40 |  | 8:04 | 20:40 |  | 8:04 | 20:40 |  | 8:04 | 20:40 |  | 8:04 | 20:40
| 満潮時刻 | (時：分) |  | 0:26 | 15:57 |  | 15:57 | 15:57 |  | 15:57 | 1:49 |  | 15:57 | 1:49 |  | 15:57 | 1:49
| 気 温 | (℃) |  | 28.9 | 29.9 | 29.4 | 29.6 | 29.7 | 29.7 | 30.4 | 28.1 | 29.3 | 32.6 | 26.1 | 29.4 | 32.2 | 26.3 | 29.3
| 水 温 | (℃) |  | 25.1 | 26.1 | 25.6 | 28.7 | 30.1 | 29.4 | 27.6 | 28 | 27.8 | 27.9 | 27.3 | 27.6 | 27.5 | 26.1 | 26.8
| 色 相 |  |  | 無色 |  |  | 灰黄緑色・濃（暗） |  |  | 無色 |  |  | 無色 |  |  | 無色
| 臭 気 |  |  | カビ臭(微) | カビ臭(微) |  | カビ臭(微) | 無臭 |  | カビ臭(微) | カビ臭(微) |  | 下水臭(中) | 下水臭(中) |  | 無臭 | 無臭
| 透視度 | (cm) |  | 79 |  |  | 100以上 |  |  | 100以上 |  |  | 100以上 |  |  | 100以上
| 外 観 |  |  | 通常の状況 | 通常の状況 |  | 通常の状況 | 通常の状況 |  | 通常の状況 | 通常の状況 |  | 通常の状況 | 通常の状況 |  | 通常の状況 | 通常の状況
| ｐＨ |  |  | 8.0 | 7.7 | 7.9 | 9.3 | 9.5 | 9.4 | 8.8 | 8.6 | 8.7 | 7.3 | 7.3 | 7.3 | 9.0 | 8.4 | 8.7
生活環境項目 | ＤＯ | (mg/L) | 0.1 | 11.1 | 5.9 | 8.5 | 12.0 | 13.7 | 12.9 | 11.7 | 6.1 | 8.9 | 7.9 | 4.7 | 6.3 | 18.9 | 4.6 | 11.8
| ＢＯＤ | (mg/L) | 0.1 | 1.3 | 1.6 | 1.5 | 1.5 | 1.0 | 1.3 | 1.3 | 1.3 | 1.3 | 2.1 | 4.1 | 3.1 | 0.9 | 0.8 | 0.9
| ＣＯＤ | (mg/L) | 0.1 | 3.9 | 4.1 | 4.0 | 4.2 | 3.9 | 4.1 | 3.6 | 3.8 | 3.7 | 6.8 | 7.9 | 7.4 | 3.6 | 4.4 | 4.0
| ＳＳ | (mg/L) | 1 | 8 | 7 | 8 | 2 | 2 | 2 | 2 | 2 | 2 | 2 | 3 | 3 | 2 | 2 | 2
| 大腸菌群数 | (MPN/100mL) | 2 | 79000 |  |  | 2300 |  |  | 7900 |  |  | 94000 |  |  | 3300
| n-ﾍｷｻﾝ抽出物質 | (mg/L) | 0.5 | <0.5 |  |  | <0.5 |  |  | <0.5 |  |  | <0.5 |  |  | <0.5
| 全窒素 | (mg/L) | 0.05 | 2.9 | 3.0 | 3.0 | 2.7 | 2.9 | 2.8 | 2.7 | 2.5 | 2.6 | 4.8 | 5.9 | 5.4 | 0.93 | 1.5 | 1.2
| 全 燐 | (mg/L) | 0.003 | 0.10 | 0.13 | 0.12 | 0.17 | 0.22 | 0.20 | 0.10 | 0.11 | 0.11 | 0.85 | 1.0 | 0.93 | 0.017 | 0.030 | 0.024
| 全亜鉛 | (mg/L) | 0.001 | 0.008 |  |  | 0.007 |  |  | 0.006 |  |  | 0.036 |  |  | 0.003
| ノニルフェノール | (mg/L) | 6e-05 | <0.00006 |  |  | <0.00006 |  |  | <0.00006 |  |  | <0.00006 |  |  | <0.00006
| ＬＡＳ(*2) | (mg/L) | 0.0001 | 0.0047 |  |  | 0.0040 |  |  | 0.0023 |  |  | 0.0004 |  |  | 0.0006
| カドミウム | (mg/L) | 0.0003 | <0.0003 |  |  | <0.0003 |  |  | <0.0003 |  |  | <0.0003 |  |  | <0.0003
健 康 項 目 | 全シアン | (mg/L) | 0.01 | <0.01 |  |  | <0.01 |  |  | <0.01 |  |  | <0.01 |  |  | <0.01
| 鉛 | (mg/L) | 0.005 | <0.005 |  |  | <0.005 |  |  | <0.005 |  |  | <0.005 |  |  | <0.005
| 六価クロム | (mg/L) | 0.02 | <0.02 |  |  | <0.02 |  |  | <0.02 |  |  | <0.02 |  |  | <0.02
| 砒 素 | (mg/L) | 0.005 | <0.005 |  |  | <0.005 |  |  | <0.005 |  |  | <0.005 |  |  | <0.005
| 総水銀 | (mg/L) | 0.0005 | <0.0005 |  |  | <0.0005 |  |  | <0.0005 |  |  | <0.0005 |  |  | <0.0005
| アルキル水銀 | (mg/L) | 0.0005
| ＰＣＢ | (mg/L) | 0.0005 | <0.0005 |  |  | <0.0005 |  |  | <0.0005 |  |  | <0.0005 |  |  | <0.0005
| ジクロロメタン | (mg/L) | 0.0001 | <0.0001 |  |  | <0.0001 |  |  | <0.0001 |  |  | <0.0001 |  |  | <0.0001
| 四塩化炭素 | (mg/L) | 0.0001 | <0.0001 |  |  | <0.0001 |  |  | <0.0001 |  |  | <0.0001 |  |  | <0.0001
| 1,2-ｼﾞｸﾛﾛｴﾀﾝ | (mg/L) | 0.0001 | <0.0001 |  |  | <0.0001 |  |  | <0.0001 |  |  | <0.0001 |  |  | <0.0001
| 1,1-ｼﾞｸﾛﾛｴﾁﾚﾝ | (mg/L) | 0.0001 | <0.0001 |  |  | <0.0001 |  |  | <0.0001 |  |  | <0.0001 |  |  | <0.0001
| ｼｽ-1,2-ｼﾞｸﾛﾛｴﾁﾚﾝ | (mg/L) | 0.0001 | <0.0001 |  |  | <0.0001 |  |  | <0.0001 |  |  | <0.0001 |  |  | <0.0001
| 1,1,1-ﾄﾘｸﾛﾛｴﾀﾝ | (mg/L) | 0.0001 | <0.0001 |  |  | <0.0001 |  |  | <0.0001 |  |  | <0.0001 |  |  | <0.0001
| 1,1,2-ﾄﾘｸﾛﾛｴﾀﾝ | (mg/L) | 0.0001 | <0.0001 |  |  | <0.0001 |  |  | <0.0001 |  |  | <0.0001 |  |  | <0.0001
| ﾄﾘｸﾛﾛｴﾁﾚﾝ | (mg/L) | 0.0001 | <0.0001 |  |  | <0.0001 |  |  | <0.0001 |  |  | <0.0001 |  |  | <0.0001
| ﾃﾄﾗｸﾛﾛｴﾁﾚﾝ | (mg/L) | 0.0001 | <0.0001 |  |  | <0.0001 |  |  | <0.0001 |  |  | <0.0001 |  |  | <0.0001
| 1,3-ｼﾞｸﾛﾛﾌﾟﾛﾍﾟﾝ | (mg/L) | 0.0002 | <0.0002 |  |  | <0.0002 |  |  | <0.0002 |  |  | <0.0002 |  |  | <0.0002
| チウラム | (mg/L) | 0.0005
| シマジン | (mg/L) | 0.0003
| チオベンカルブ | (mg/L) | 0.0003
| ベンゼン | (mg/L) | 0.0001 | <0.0001 |  |  | <0.0001 |  |  | <0.0001 |  |  | <0.0001 |  |  | <0.0001
| セレン | (mg/L) | 0.002 | <0.002 |  |  | <0.002 |  |  | <0.002 |  |  | <0.002 |  |  | <0.002
| 亜硝酸性窒素 | (mg/L) | 0.01 | 0.01 |  |  | 0.02 |  |  | 0.02 |  |  | 0.09 |  |  | 0.01
| 硝酸性窒素 | (mg/L) | 0.01 | 2.8 |  |  | 2.4 |  |  | 2.5 |  |  | 4.3 |  |  | 0.74
| 硝酸性窒素及び亜硝酸性窒素 | (mg/L) | 0.10(*1) | 2.8 |  |  | 2.5 |  |  | 2.5 |  |  | 4.3 |  |  | 0.79
| ふっ素 | (mg/L) | 0.08 | <0.08 |  |  | <0.08 |  |  | <0.08 |  |  | 0.09 |  |  | 0.16
| ほう素 | (mg/L) | 0.02 | 0.02 |  |  | 0.02 |  |  | 0.03 |  |  | 0.03 |  |  | 0.03
| 1,4-ジオキサン | (mg/L) | 0.005 | <0.005 |  |  | <0.005 |  |  | <0.005 |  |  | <0.005 |  |  | <0.005
要 監 視 項 目 | クロロホルム | (mg/L) | 0.0001 | <0.0001 | [8 empty] | 0.0005
| ﾄﾗﾝｽ-1,2-ｼﾞｸﾛﾛｴﾁﾚﾝ | (mg/L) | 0.0001 | <0.0001 | [8 empty] | <0.0001
| 1,2-ｼﾞｸﾛﾛﾌﾟﾛﾊﾟﾝ | (mg/L) | 0.0001 | <0.0001 | [8 empty] | <0.0001
| p-ｼﾞｸﾛﾛﾍﾞﾝｾﾞﾝ | (mg/L) | 0.0001 | <0.0001 | [8 empty] | <0.0001
| イソキサチオン | (mg/L) | 0.0004
| ダイアジノン | (mg/L) | 0.0002
| フェニトロチオン | (mg/L) | 0.0003
| イソプロチオラン | (mg/L) | 0.0003
| オキシン銅 | (mg/L) | 0.005
| クロロタロニル | (mg/L) | 7e-05
| プロピザミド | (mg/L) | 0.0002
| ジクロルボス | (mg/L) | 2e-05
| フェノブカルブ | (mg/L) | 4e-05
| イプロベンホス | (mg/L) | 7e-05
| クロルニトロフェン | (mg/L) | 0.0001
| トルエン | (mg/L) | 0.0001 | <0.0001 | [8 empty] | <0.0001
| キシレン | (mg/L) | 0.0003 | <0.0003 | [8 empty] | <0.0003
| ﾌﾀﾙ酸ｼﾞｴﾁﾙﾍｷｼﾙ | (mg/L) | 0.0005 | <0.0005 | [8 empty] | <0.0005
| モリブデン | (mg/L) | 0.007 | <0.007 | [8 empty] | <0.007
| アンチモン | (mg/L) | 0.0003 | <0.0003 | [8 empty] | <0.0003
| フェノール | (mg/L) | 0.001 | <0.001 | [8 empty] | <0.001
| ホルムアルデヒド | (mg/L) | 0.003 | <0.003 | [8 empty] | <0.003
| 塩化ビニルモノマー | (mg/L) | 0.0002 | <0.0002 | [8 empty] | <0.0002
| エピクロロヒドリン | (mg/L) | 3e-05 | <0.00003 | [8 empty] | <0.00003
| 全マンガン | (mg/L) | 0.01 | 0.01 | [8 empty] | 0.02
| ウラン | (mg/L) | 0.0002 | <0.0002 | [8 empty] | <0.0002
| 4-t-オクチルフェノール | (mg/L) | 3e-05 | <0.00003 | [8 empty] | <0.00003
| アニリン | (mg/L) | 0.002 | <0.002 | [8 empty] | <0.002
| 2,4-ジクロロフェノール | (mg/L) | 0.0003 | <0.0003 | [8 empty] | <0.0003
| ＰＦＯＳ及びＰＦＯＡ | (mg/L) | 2e-06 | 0.000023 | [8 empty] | 0.000011
特殊項目 | フェノール類 | (mg/L) | 0.005 | <0.005 |  |  | <0.005 |  |  | <0.005 |  |  | <0.005 |  |  | <0.005
| 銅 | (mg/L) | 0.004 | <0.004 |  |  | 0.004 |  |  | 0.004 |  |  | 0.004 |  |  | <0.004
| 溶解性鉄 | (mg/L) | 0.02 | 0.02 |  |  | 0.07 |  |  | 0.05 |  |  | 0.04 |  |  | 0.13
| 溶解性マンガン | (mg/L) | 0.01 | <0.01 |  |  | <0.01 |  |  | <0.01 |  |  | 0.01 |  |  | <0.01
| クロム | (mg/L) | 0.02 | <0.02 |  |  | <0.02 |  |  | <0.02 |  |  | <0.02 |  |  | <0.02
| ＥＰＮ | (mg/L) | 0.0005 | <0.0005 |  |  | <0.0005 |  |  | <0.0005 |  |  | <0.0005 |  |  | <0.0005
| ニッケル | (mg/L) | 0.008 | <0.008 |  |  | <0.008 |  |  | <0.008 |  |  | <0.008 |  |  | <0.008
その他の項目 | アンモニア性窒素 | (mg/L) | 0.04 | <0.04 |  |  | 0.05 |  |  | <0.04 |  |  | 0.11 |  |  | <0.04
| 燐酸態燐 | (mg/L) | 0.005 | 0.078 |  |  | 0.14 |  |  | 0.088 |  |  | 0.80 |  |  | 0.007
| 電気伝導率 | (mS/m) | 1 | 28 | 28 |  | 24 | 28 |  | 29 | 29 |  | 36 | 37 |  | 36 | 41
| 塩化物イオン | (mg/L) | 0.1 | 23 | 23 |  | 20 | 24 |  | 22 | 21 |  | 31 | 31 |  | 8.5 | 9.4
| 陰イオン界面活性剤 | (mg/L) | 0.03 | <0.03 |  |  | <0.03 |  |  | <0.03 |  |  | <0.03 |  |  | <0.03
| 非イオン界面活性剤 | (mg/L) | 0.005 | <0.005 |  |  | <0.005 |  |  | <0.005 |  |  | <0.005 |  |  | <0.005
| ＴＯＣ | (mg/L) | 0.1 | 1.9 |  |  | 2.1 |  |  | 1.9 |  |  | 3.7 |  |  | 2.1
| 大腸菌数 | (個/100mL) | 2 | 490 |  |  | 50 |  |  | 530 |  |  | 2600 |  |  | 65
(*1)硝酸性窒素及び亜硝酸性窒素は報告下限値
(*2)直鎖アルキルベンゼンスルホン酸及びその塩