## ks2108
[6 empty] | 水質調査結果表（測定計画海域） | [11 empty] | 水質調査結果表（測定計画海域）
令和3年度
|  | 水域名 |  | 東京湾 |  |  |  | 東京湾 |  |  |  | 東京湾 |  |  |  | 東京湾 |  |  |  | 東京湾 |  |  |  | 東京湾
|  | 調査地点名 | 定量 | st.1 浮島沖 |  |  |  | st.2 東扇島沖 |  |  |  | st.3 京浜運河千鳥町 |  |  |  | st.4 東扇島防波堤西 |  |  |  | st.5 京浜運河扇町 |  |  |  | st.6 扇島沖
|  | 層 |  | 上 層 | 下 層 | 2層混合 | 上下層 | 上 層 | 下 層 | 2層混合 | 上下層 | 上 層 | 下 層 | 2層混合 | 上下層 | 上 層 | 下 層 | 2層混合 | 上下層 | 上 層 | 下 層 | 2層混合 | 上下層 | 上 層 | 下 層 | 2層混合 | 上下層
調 査 項 目 |  | 月・日 | 下限値 |  | 2021-08-04 |  | 平均 |  | 2021-08-04 |  | 平均 |  | 2021-08-04 |  | 平均 |  | 2021-08-04 |  | 平均 |  | 2021-08-04 |  | 平均 |  | 2021-08-04 |  | 平均
観 測 項 目 | 天 候 |  |  |  | 曇り |  |  |  | 晴れ |  |  |  | 曇り |  |  |  | 晴れ |  |  |  | 晴れ |  |  |  | 晴れ
| 採取時刻 | (時：分) |  |  | 8:45 |  |  |  | 9:21 |  |  |  | 8:05 |  |  |  | 10:38 |  |  |  | 11:08 |  |  |  | 10:04
| 全水深 | (m) |  |  | 25.2 |  |  |  | 28.4 |  |  |  | 14.5 |  |  |  | 17.4 |  |  |  | 14.4 |  |  |  | 26.7
| 採取水深 | (m) |  | 0.5 | 24.2 |  |  | 0.5 | 27.4 |  |  | 0.5 | 13.5 |  |  | 0.5 | 16.4 |  |  | 0.5 | 13.4 |  |  | 0.5 | 25.7
| 干潮時刻 | (時：分) |  |  | 8:04 |  |  |  | 8:04 |  |  |  | 8:04 |  |  |  | 8:04 |  |  |  | 8:04 |  |  |  | 8:04
| 満潮時刻 | (時：分) |  |  | 15:57 |  |  |  | 15:57 |  |  |  | 15:57 |  |  |  | 15:57 |  |  |  | 15:57 |  |  |  | 15:57
| 気 温 | (℃) |  |  | 29.2 |  |  |  | 29.4 |  |  |  | 28.8 |  |  |  | 29.9 |  |  |  | 30.8 |  |  |  | 29.6
| 水 温 | (℃) |  | 27.2 | 20.3 |  | 23.8 | 27.9 | 20.2 |  | 24.1 | 28.7 | 21.1 |  | 24.9 | 28.1 | 21.9 |  | 25.0 | 29.4 | 21.5 |  | 25.5 | 28.3 | 20.7 |  | 24.5
| 色 相 |  |  |  | 灰黄緑色・濃（暗） |  |  |  | 灰黄緑色・濃（暗） |  |  |  | 茶色・中 |  |  |  | 灰黄緑色・濃（暗） |  |  |  | 茶色・中 |  |  |  | 灰黄緑色・濃（暗）
| 臭 気 |  |  | 無臭 | 硫化水素(微) |  |  | 無臭 | 硫化水素(中) |  |  | 無臭 | 無臭 |  |  | 無臭 | 無臭 |  |  | 無臭 | 無臭 |  |  | 無臭 | 無臭
| 透明度 | (m) |  |  | 2.7 |  |  |  | 2.3 |  |  |  | 1.8 |  |  |  | 2.8 |  |  |  | 2 |  |  |  | 2.8
| 外 観 |  |  | 通常の状況 |  |  |  | 通常の状況 |  |  |  | 赤潮（またはアオコ等）が発生している |  |  |  | 通常の状況 |  |  |  | 赤潮（またはアオコ等）が発生している |  |  |  | 通常の状況
| ｐＨ |  |  | 8.5 | 7.8 |  | 8.2 | 8.6 | 7.8 |  | 8.2 | 8.7 | 7.9 |  | 8.3 | 8.6 | 8.0 |  | 8.3 | 8.8 | 7.9 |  | 8.4 | 8.7 | 7.9 |  | 8.3
生活環境項目 | ＤＯ | (mg/L) | 0.1 | 6.4 | <0.1 |  | 3.3 | 8.0 | 0.1 |  | 4.1 | 9.0 | 0.7 |  | 4.9 | 8.3 | 1.0 |  | 4.7 | 11.5 | 0.4 |  | 6.0 | 9.0 | 0.6 |  | 4.8
| ＣＯＤ | (mg/L) | 0.1 | 4.1 | 2.2 |  | 3.2 | 4.4 | 2.0 |  | 3.2 | 5.4 | 1.6 |  | 3.5 | 4.2 | 1.8 |  | 3.0 | 5.8 | 1.9 |  | 3.9 | 4.6 | 1.5 |  | 3.1
| 大腸菌群数 | (MPN/100mL) | 2 | 23 |  |  |  | 23 |  |  |  | 49 |  |  |  | 33 |  |  |  | 110 |  |  |  | 23
| n-ﾍｷｻﾝ抽出物質 | (mg/L) | 0.5 | <0.5 |  |  |  | <0.5 |  |  |  | <0.5 |  |  |  | <0.5 |  |  |  | <0.5 |  |  |  | <0.5
| 全窒素 | (mg/L) | 0.02 | 1.0 | 0.56 |  | 0.78 | 0.58 | 0.46 |  | 0.52 | 0.93 | 0.46 |  | 0.70 | 0.84 | 0.47 |  | 0.66 | 1.2 | 0.57 |  | 0.89 | 0.58 | 0.48 |  | 0.53
| 全 燐 | (mg/L) | 0.003 | 0.087 | 0.18 |  | 0.13 | 0.054 | 0.17 |  | 0.11 | 0.10 | 0.12 |  | 0.11 | 0.058 | 0.11 |  | 0.084 | 0.12 | 0.17 |  | 0.15 | 0.058 | 0.12 |  | 0.089
| 全亜鉛 | (mg/L) | 0.001 | 0.002 | 0.001 |  | 0.002 | 0.002 | <0.001 |  | 0.002 | 0.010 | 0.008 |  | 0.009 | 0.006 | 0.002 |  | 0.004 | 0.005 | 0.006 |  | 0.006 | 0.002 | 0.002 |  | 0.002
| ノニルフェノール | (mg/L) | 6e-05 | <0.00006 | <0.00006 |  | <0.00006 | <0.00006 | <0.00006 |  | <0.00006 | <0.00006 | <0.00006 |  | <0.00006 | <0.00006 | <0.00006 |  | <0.00006 | <0.00006 | <0.00006 |  | <0.00006 | <0.00006 | <0.00006 |  | <0.00006
| ＬＡＳ(*2) | (mg/L) | 0.0001 | <0.0001 | 0.0003 |  | 0.0002 | <0.0001 | 0.0001 |  | 0.0001 | 0.0001 | 0.0007 |  | 0.0004 | <0.0001 | 0.0001 |  | 0.0001 | 0.0001 | 0.0001 |  | 0.0001 | <0.0001 | 0.0001 |  | 0.0001
| カドミウム | (mg/L) | 0.0003 |  |  | <0.0003 |  |  |  | <0.0003 |  |  |  | <0.0003 |  |  |  | <0.0003 |  |  |  | <0.0003 |  |  |  | <0.0003
健 康 項 目 | 全シアン | (mg/L) | 0.01 |  |  | <0.01 |  |  |  | <0.01 |  |  |  | <0.01 |  |  |  | <0.01 |  |  |  | <0.01 |  |  |  | <0.01
| 鉛 | (mg/L) | 0.005 |  |  | <0.005 |  |  |  | <0.005 |  |  |  | <0.005 |  |  |  | <0.005 |  |  |  | <0.005 |  |  |  | <0.005
| 六価クロム | (mg/L) | 0.02 |  |  | <0.02 |  |  |  | <0.02 |  |  |  | <0.02 |  |  |  | <0.02 |  |  |  | <0.02 |  |  |  | <0.02
| 砒 素 | (mg/L) | 0.005 |  |  | <0.005 |  |  |  | <0.005 |  |  |  | <0.005 |  |  |  | <0.005 |  |  |  | <0.005 |  |  |  | <0.005
| 総水銀 | (mg/L) | 0.0005 |  |  | <0.0005 |  |  |  | <0.0005 |  |  |  | <0.0005 |  |  |  | <0.0005 |  |  |  | <0.0005 |  |  |  | <0.0005
| アルキル水銀 | (mg/L) | 0.0005
| ＰＣＢ | (mg/L) | 0.0005 |  |  | <0.0005 |  |  |  | <0.0005 |  |  |  | <0.0005 |  |  |  | <0.0005 |  |  |  | <0.0005 |  |  |  | <0.0005
| ジクロロメタン | (mg/L) | 0.0001 |  |  | <0.0001 |  |  |  | <0.0001 |  |  |  | <0.0001 |  |  |  | <0.0001 |  |  |  | <0.0001 |  |  |  | <0.0001
| 四塩化炭素 | (mg/L) | 0.0001 |  |  | <0.0001 |  |  |  | <0.0001 |  |  |  | <0.0001 |  |  |  | <0.0001 |  |  |  | <0.0001 |  |  |  | <0.0001
| 1,2-ｼﾞｸﾛﾛｴﾀﾝ | (mg/L) | 0.0001 |  |  | <0.0001 |  |  |  | <0.0001 |  |  |  | <0.0001 |  |  |  | <0.0001 |  |  |  | <0.0001 |  |  |  | <0.0001
| 1,1-ｼﾞｸﾛﾛｴﾁﾚﾝ | (mg/L) | 0.0001 |  |  | <0.0001 |  |  |  | <0.0001 |  |  |  | <0.0001 |  |  |  | <0.0001 |  |  |  | <0.0001 |  |  |  | <0.0001
| ｼｽ-1,2-ｼﾞｸﾛﾛｴﾁﾚﾝ | (mg/L) | 0.0001 |  |  | <0.0001 |  |  |  | <0.0001 |  |  |  | <0.0001 |  |  |  | <0.0001 |  |  |  | <0.0001 |  |  |  | <0.0001
| 1,1,1-ﾄﾘｸﾛﾛｴﾀﾝ | (mg/L) | 0.0001 |  |  | <0.0001 |  |  |  | <0.0001 |  |  |  | <0.0001 |  |  |  | <0.0001 |  |  |  | <0.0001 |  |  |  | <0.0001
| 1,1,2-ﾄﾘｸﾛﾛｴﾀﾝ | (mg/L) | 0.0001 |  |  | <0.0001 |  |  |  | <0.0001 |  |  |  | <0.0001 |  |  |  | <0.0001 |  |  |  | <0.0001 |  |  |  | <0.0001
| ﾄﾘｸﾛﾛｴﾁﾚﾝ | (mg/L) | 0.0001 |  |  | <0.0001 |  |  |  | <0.0001 |  |  |  | <0.0001 |  |  |  | <0.0001 |  |  |  | <0.0001 |  |  |  | <0.0001
| ﾃﾄﾗｸﾛﾛｴﾁﾚﾝ | (mg/L) | 0.0001 |  |  | <0.0001 |  |  |  | <0.0001 |  |  |  | <0.0001 |  |  |  | <0.0001 |  |  |  | <0.0001 |  |  |  | <0.0001
| 1,3-ｼﾞｸﾛﾛﾌﾟﾛﾍﾟﾝ | (mg/L) | 0.0002 |  |  | <0.0002 |  |  |  | <0.0002 |  |  |  | <0.0002 |  |  |  | <0.0002 |  |  |  | <0.0002 |  |  |  | <0.0002
| チウラム | (mg/L) | 0.0005
| シマジン | (mg/L) | 0.0003
| チオベンカルブ | (mg/L) | 0.0003
| ベンゼン | (mg/L) | 0.0001 |  |  | <0.0001 |  |  |  | <0.0001 |  |  |  | <0.0001 |  |  |  | <0.0001 |  |  |  | <0.0001 |  |  |  | <0.0001
| セレン | (mg/L) | 0.002 |  |  | <0.002 |  |  |  | <0.002 |  |  |  | <0.002 |  |  |  | <0.002 |  |  |  | <0.002 |  |  |  | <0.002
| 亜硝酸性窒素 | (mg/L) | 0.01 | <0.01 | <0.01 |  |  | <0.01 | <0.01 |  |  | <0.01 | 0.02 |  |  | <0.01 | 0.03 |  |  | 0.02 | 0.01 |  |  | <0.01 | 0.02
| 硝酸性窒素 | (mg/L) | 0.01 | 0.11 | <0.01 |  |  | <0.01 | <0.01 |  |  | 0.04 | 0.12 |  |  | <0.01 | 0.11 |  |  | 0.28 | 0.02 |  |  | <0.01 | 0.11
| 硝酸性窒素及び亜硝酸性窒素 | (mg/L) | 0.10(*1) | 0.16 | <0.10 |  |  | <0.10 | <0.10 |  |  | <0.10 | 0.17 |  |  | <0.10 | 0.16 |  |  | 0.33 | <0.10 |  |  | <0.10 | 0.16
| 1,4-ジオキサン | (mg/L) | 0.005 |  |  | <0.005 |  |  |  | <0.005 |  |  |  | <0.005 |  |  |  | <0.005 |  |  |  | <0.005 |  |  |  | <0.005
要 監 視 項 目 | クロロホルム | (mg/L) | 0.0001 | [18 empty] | <0.0001 |  |  |  | <0.0001
| ﾄﾗﾝｽ-1,2-ｼﾞｸﾛﾛｴﾁﾚﾝ | (mg/L) | 0.0001 | [18 empty] | <0.0001 |  |  |  | <0.0001
| 1,2-ｼﾞｸﾛﾛﾌﾟﾛﾊﾟﾝ | (mg/L) | 0.0001 | [18 empty] | <0.0001 |  |  |  | <0.0001
| p-ｼﾞｸﾛﾛﾍﾞﾝｾﾞﾝ | (mg/L) | 0.0001 | [18 empty] | <0.0001 |  |  |  | <0.0001
| イソキサチオン | (mg/L) | 0.0004
| ダイアジノン | (mg/L) | 0.0002
| フェニトロチオン | (mg/L) | 0.0003
| イソプロチオラン | (mg/L) | 0.0003
| オキシン銅 | (mg/L) | 0.005
| クロロタロニル | (mg/L) | 7e-05
| プロピザミド | (mg/L) | 0.0002
| ジクロルボス | (mg/L) | 2e-05
| フェノブカルブ | (mg/L) | 4e-05
| イプロベンホス | (mg/L) | 7e-05
| クロルニトロフェン | (mg/L) | 0.0001
| トルエン | (mg/L) | 0.0001 | [18 empty] | <0.0001 |  |  |  | <0.0001
| キシレン | (mg/L) | 0.0003 | [18 empty] | <0.0003 |  |  |  | <0.0003
| ﾌﾀﾙ酸ｼﾞｴﾁﾙﾍｷｼﾙ | (mg/L) | 0.0005 | [18 empty] | <0.0005 |  |  |  | <0.0005
| モリブデン | (mg/L) | 0.007 | [18 empty] | 0.009 |  |  |  | 0.010
| アンチモン | (mg/L) | 0.0003 | [18 empty] | 0.0005 |  |  |  | <0.0003
| フェノール | (mg/L) | 0.001 | [18 empty] | <0.001 |  |  |  | <0.001
| ホルムアルデヒド | (mg/L) | 0.003 | [18 empty] | <0.003 |  |  |  | <0.003
| 塩化ビニルモノマー | (mg/L) | 0.0002 | [18 empty] | <0.0002 |  |  |  | <0.0002
| エピクロロヒドリン | (mg/L) | 3e-05 | [18 empty] | <0.00003 |  |  |  | <0.00003
| 全マンガン | (mg/L) | 0.01 | [18 empty] | 0.17 |  |  |  | 0.05
| ウラン | (mg/L) | 0.0002 | [18 empty] | 0.0026 |  |  |  | 0.0028
| 4-t-オクチルフェノール | (mg/L) | 3e-05 | [18 empty] | <0.00003 |  |  |  | <0.00003
| アニリン | (mg/L) | 0.002 | [18 empty] | <0.002 |  |  |  | <0.002
| 2,4-ジクロロフェノール | (mg/L) | 0.0003 | [18 empty] | <0.0003 |  |  |  | <0.0003
| ＰＦＯＳ及びＰＦＯＡ | (mg/L) | 2e-06 | [18 empty] | 0.000002 |  |  |  | 0.000002
特殊項目 | フェノール類 | (mg/L) | 0.005 |  |  | <0.005 |  |  |  | <0.005 |  |  |  | <0.005 |  |  |  | <0.005 |  |  |  | <0.005 |  |  |  | <0.005
| 銅 | (mg/L) | 0.004 |  |  | <0.004 |  |  |  | <0.004 |  |  |  | <0.004 |  |  |  | <0.004 |  |  |  | <0.004 |  |  |  | <0.004
| 溶解性鉄 | (mg/L) | 0.02 |  |  | <0.02 |  |  |  | <0.02 |  |  |  | <0.02 |  |  |  | <0.02 |  |  |  | <0.02 |  |  |  | <0.02
| 溶解性マンガン | (mg/L) | 0.01 |  |  | 0.12 |  |  |  | 0.11 |  |  |  | <0.01 |  |  |  | <0.01 |  |  |  | 0.03 |  |  |  | <0.01
| ＥＰＮ | (mg/L) | 0.0005 |  |  | <0.0005 |  |  |  | <0.0005 |  |  |  | <0.0005 |  |  |  | <0.0005 |  |  |  | <0.0005 |  |  |  | <0.0005
| ニッケル | (mg/L) | 0.008 |  |  | <0.008 |  |  |  | <0.008 |  |  |  | <0.008 |  |  |  | <0.008 |  |  |  | <0.008 |  |  |  | <0.008
その他の項目 | アンモニア性窒素 | (mg/L) | 0.04 | 0.06 | 0.26 |  |  | <0.04 | 0.22 |  |  | 0.05 | 0.10 |  |  | <0.04 | 0.09 |  |  | <0.04 | 0.26 |  |  | <0.04 | 0.09
| 燐酸態燐 | (mg/L) | 0.001 | 0.033 | 0.16 |  |  | 0.005 | 0.15 |  |  | 0.008 | 0.10 |  |  | 0.008 | 0.091 |  |  | 0.021 | 0.15 |  |  | 0.003 | 0.10
| 塩 分 |  | 2 | 27.53 | 33.28 |  |  | 28.39 | 33.39 |  |  | 26.46 | 32.92 |  |  | 28.72 | 32.51 |  |  | 25.56 | 32.64 |  |  | 28.35 | 33.23
| クロロフィルａ | (mg /m3) | 0.1 | 24 |  |  |  | 12 |  |  |  | 49 |  |  |  | 21 |  |  |  | 60 |  |  |  | 21
| 陰イオン界面活性剤 | (mg/L) | 0.03 | <0.03 |  |  |  | <0.03 |  |  |  | <0.03 |  |  |  | <0.03 |  |  |  | <0.03 |  |  |  | <0.03
| 非イオン界面活性剤 | (mg/L) | 0.005 | <0.005 |  |  |  | <0.005 |  |  |  | <0.005 |  |  |  | <0.005 |  |  |  | <0.005 |  |  |  | <0.005
| 大腸菌数 | (個/100mL) | 2 | <2.0 |  |  |  | <2.0 |  |  |  | <2.0 |  |  |  | <2.0 |  |  |  | <2.0 |  |  |  | <2.0
(*1)硝酸性窒素及び亜硝酸性窒素は報告下限値
(*2)直鎖アルキルベンゼンスルホン酸及びその塩