## 2109
[6 empty] | 水質調査結果表（測定計画海域） | [11 empty] | 水質調査結果表（測定計画海域）
令和3年度
|  | 水域名 |  | 東京湾 |  |  |  | 東京湾 |  |  |  | 東京湾 |  |  |  | 東京湾 |  |  |  | 東京湾 |  |  |  | 東京湾
|  | 調査地点名 | 定量 | st.1 浮島沖 |  |  |  | st.2 東扇島沖 |  |  |  | st.3 京浜運河千鳥町 |  |  |  | st.4 東扇島防波堤西 |  |  |  | st.5 京浜運河扇町 |  |  |  | st.6 扇島沖
|  | 層 |  | 上 層 | 下 層 | 2層混合 | 上下層 | 上 層 | 下 層 | 2層混合 | 上下層 | 上 層 | 下 層 | 2層混合 | 上下層 | 上 層 | 下 層 | 2層混合 | 上下層 | 上 層 | 下 層 | 2層混合 | 上下層 | 上 層 | 下 層 | 2層混合 | 上下層
調 査 項 目 |  | 月・日 | 下限値 |  | 2021-09-16 |  | 平均 |  | 2021-09-16 |  | 平均 |  | 2021-09-16 |  | 平均 |  | 2021-09-16 |  | 平均 |  | 2021-09-16 |  | 平均 |  | 2021-09-16 |  | 平均
観 測 項 目 | 天 候 |  |  |  | 晴れ |  |  |  | 晴れ |  |  |  | 晴れ |  |  |  | 晴れ |  |  |  | 晴れ |  |  |  | 晴れ
| 採取時刻 | (時：分) |  |  | 8:42 |  |  |  | 9:02 |  |  |  | 8:18 |  |  |  | 9:55 |  |  |  | 10:15 |  |  |  | 9:25
| 全水深 | (m) |  |  | 25.1 |  |  |  | 28.1 |  |  |  | 14.5 |  |  |  | 17.3 |  |  |  | 14.1 |  |  |  | 26.5
| 採取水深 | (m) |  | 0.5 | 24.1 |  |  | 0.5 | 27.1 |  |  | 0.5 | 13.5 |  |  | 0.5 | 16.3 |  |  | 0.5 | 13.1 |  |  | 0.5 | 25.5
| 干潮時刻 | (時：分) |  |  | 6:57 |  |  |  | 6:57 |  |  |  | 6:57 |  |  |  | 6:57 |  |  |  | 6:57 |  |  |  | 6:57
| 満潮時刻 | (時：分) |  |  | 15:28 |  |  |  | 15:28 |  |  |  | 15:28 |  |  |  | 15:28 |  |  |  | 15:28 |  |  |  | 15:28
| 気 温 | (℃) |  |  | 23.8 |  |  |  | 24.2 |  |  |  | 23.8 |  |  |  | 24.4 |  |  |  | 24.5 |  |  |  | 24.3
| 水 温 | (℃) |  | 23.9 | 20.7 |  | 22.3 | 24.2 | 20.3 |  | 22.3 | 24.3 | 21.9 |  | 23.1 | 24.6 | 21.7 |  | 23.2 | 24.7 | 22 |  | 23.4 | 24.4 | 20.4 |  | 22.4
| 色 相 |  |  |  | 灰黄緑色・濃（暗） |  |  |  | 灰黄緑色・濃（暗） |  |  |  | 緑褐色・中 |  |  |  | 緑褐色・中 |  |  |  | 緑褐色・中 |  |  |  | 緑褐色・中
| 臭 気 |  |  | 無臭 | 無臭 |  |  | 無臭 | 無臭 |  |  | 無臭 | 無臭 |  |  | 無臭 | 無臭 |  |  | 無臭 | 無臭 |  |  | 無臭 | 無臭
| 透明度 | (m) |  |  | 1.3 |  |  |  | 1.4 |  |  |  | 1.1 |  |  |  | 1.1 |  |  |  | 1.3 |  |  |  | 1.3
| 外 観 |  |  | 通常の状況 |  |  |  | 通常の状況 |  |  |  | 赤潮（またはアオコ等）が発生している |  |  |  | 赤潮（またはアオコ等）が発生している |  |  |  | 赤潮（またはアオコ等）が発生している |  |  |  | 赤潮（またはアオコ等）が発生している
| ｐＨ |  |  | 8.7 | 7.9 |  | 8.3 | 8.7 | 7.9 |  | 8.3 | 8.7 | 7.9 |  | 8.3 | 9.0 | 7.9 |  | 8.5 | 8.9 | 7.9 |  | 8.4 | 8.9 | 7.9 |  | 8.4
生活環境項目 | ＤＯ | (mg/L) | 0.1 | 11.8 | 0.8 |  | 6.3 | 10.9 | 1.5 |  | 6.2 | 11.8 | 1.1 |  | 6.5 | 12.1 | 1.4 |  | 6.8 | 14.3 | 1.4 |  | 7.9 | 13.2 | 0.8 |  | 7.0
| ＣＯＤ | (mg/L) | 0.1 | 5.2 | 1.3 |  | 3.3 | 4.8 | 1.0 |  | 2.9 | 5.4 | 1.4 |  | 3.4 | 6.3 | 1.2 |  | 3.8 | 5.8 | 1.3 |  | 3.6 | 5.9 | 1.0 |  | 3.5
| 大腸菌群数 | (MPN/100mL) | 2 | 17000 |  |  |  | 240 |  |  |  | 940 |  |  |  | 33 |  |  |  | 170 |  |  |  | 49
| n-ﾍｷｻﾝ抽出物質 | (mg/L) | 0.5 | <0.5 |  |  |  | <0.5 |  |  |  | <0.5 |  |  |  | <0.5 |  |  |  | <0.5 |  |  |  | <0.5
| 全窒素 | (mg/L) | 0.02 | 1.7 | 0.44 |  | 1.1 | 1.0 | 0.48 |  | 0.74 | 1.1 | 0.52 |  | 0.81 | 1.0 | 0.44 |  | 0.72 | 1.0 | 0.52 |  | 0.76 | 0.91 | 0.44 |  | 0.68
| 全 燐 | (mg/L) | 0.003 | 0.10 | 0.094 |  | 0.097 | 0.081 | 0.083 |  | 0.082 | 0.092 | 0.094 |  | 0.093 | 0.072 | 0.082 |  | 0.077 | 0.088 | 0.088 |  | 0.088 | 0.072 | 0.096 |  | 0.084
| 全亜鉛 | (mg/L) | 0.001 | 0.008 | 0.006 |  | 0.007 | 0.007 | 0.003 |  | 0.005 | 0.025 | 0.010 |  | 0.018 | 0.003 | 0.002 |  | 0.003 | 0.006 | 0.003 |  | 0.005 | 0.002 | 0.002 |  | 0.002
| ノニルフェノール | (mg/L) | 6e-05
| ＬＡＳ(*2) | (mg/L) | 0.0001
| カドミウム | (mg/L) | 0.0003
健 康 項 目 | 全シアン | (mg/L) | 0.01
| 鉛 | (mg/L) | 0.005
| 六価クロム | (mg/L) | 0.02
| 砒 素 | (mg/L) | 0.005
| 総水銀 | (mg/L) | 0.0005
| アルキル水銀 | (mg/L) | 0.0005
| ＰＣＢ | (mg/L) | 0.0005
| ジクロロメタン | (mg/L) | 0.0001
| 四塩化炭素 | (mg/L) | 0.0001
| 1,2-ｼﾞｸﾛﾛｴﾀﾝ | (mg/L) | 0.0001
| 1,1-ｼﾞｸﾛﾛｴﾁﾚﾝ | (mg/L) | 0.0001
| ｼｽ-1,2-ｼﾞｸﾛﾛｴﾁﾚﾝ | (mg/L) | 0.0001
| 1,1,1-ﾄﾘｸﾛﾛｴﾀﾝ | (mg/L) | 0.0001
| 1,1,2-ﾄﾘｸﾛﾛｴﾀﾝ | (mg/L) | 0.0001
| ﾄﾘｸﾛﾛｴﾁﾚﾝ | (mg/L) | 0.0001
| ﾃﾄﾗｸﾛﾛｴﾁﾚﾝ | (mg/L) | 0.0001
| 1,3-ｼﾞｸﾛﾛﾌﾟﾛﾍﾟﾝ | (mg/L) | 0.0002
| チウラム | (mg/L) | 0.0005
| シマジン | (mg/L) | 0.0003
| チオベンカルブ | (mg/L) | 0.0003
| ベンゼン | (mg/L) | 0.0001
| セレン | (mg/L) | 0.002
| 亜硝酸性窒素 | (mg/L) | 0.01 | 0.02 | <0.01 |  |  | 0.01 | <0.01 |  |  | 0.01 | <0.01 |  |  | <0.01 | <0.01 |  |  | 0.01 | <0.01 |  |  | <0.01 | <0.01
| 硝酸性窒素 | (mg/L) | 0.01 | 0.64 | 0.27 |  |  | 0.30 | 0.25 |  |  | 0.22 | 0.22 |  |  | 0.01 | 0.27 |  |  | 0.13 | 0.23 |  |  | 0.01 | 0.25
| 硝酸性窒素及び亜硝酸性窒素 | (mg/L) | 0.10(*1) | 0.69 | 0.32 |  |  | 0.35 | 0.30 |  |  | 0.27 | 0.27 |  |  | <0.10 | 0.32 |  |  | 0.18 | 0.28 |  |  | <0.10 | 0.30
| 1,4-ジオキサン | (mg/L) | 0.005
要 監 視 項 目 | クロロホルム | (mg/L) | 0.0001
| ﾄﾗﾝｽ-1,2-ｼﾞｸﾛﾛｴﾁﾚﾝ | (mg/L) | 0.0001
| 1,2-ｼﾞｸﾛﾛﾌﾟﾛﾊﾟﾝ | (mg/L) | 0.0001
| p-ｼﾞｸﾛﾛﾍﾞﾝｾﾞﾝ | (mg/L) | 0.0001
| イソキサチオン | (mg/L) | 0.0004
| ダイアジノン | (mg/L) | 0.0002
| フェニトロチオン | (mg/L) | 0.0003
| イソプロチオラン | (mg/L) | 0.0003
| オキシン銅 | (mg/L) | 0.005
| クロロタロニル | (mg/L) | 7e-05
| プロピザミド | (mg/L) | 0.0002
| ジクロルボス | (mg/L) | 2e-05
| フェノブカルブ | (mg/L) | 4e-05
| イプロベンホス | (mg/L) | 7e-05
| クロルニトロフェン | (mg/L) | 0.0001
| トルエン | (mg/L) | 0.0001
| キシレン | (mg/L) | 0.0003
| ﾌﾀﾙ酸ｼﾞｴﾁﾙﾍｷｼﾙ | (mg/L) | 0.0005
| モリブデン | (mg/L) | 0.007
| アンチモン | (mg/L) | 0.0003
| フェノール | (mg/L) | 0.001
| ホルムアルデヒド | (mg/L) | 0.003
| 塩化ビニルモノマー | (mg/L) | 0.0002
| エピクロロヒドリン | (mg/L) | 3e-05
| 全マンガン | (mg/L) | 0.01
| ウラン | (mg/L) | 0.0002
| 4-t-オクチルフェノール | (mg/L) | 3e-05
| アニリン | (mg/L) | 0.002
| 2,4-ジクロロフェノール | (mg/L) | 0.0003
| ＰＦＯＳ及びＰＦＯＡ | (mg/L) | 2e-06
特殊項目 | フェノール類 | (mg/L) | 0.005
| 銅 | (mg/L) | 0.004
| 溶解性鉄 | (mg/L) | 0.02
| 溶解性マンガン | (mg/L) | 0.01
| ＥＰＮ | (mg/L) | 0.0005
| ニッケル | (mg/L) | 0.008
その他の項目 | アンモニア性窒素 | (mg/L) | 0.04 | <0.04 | <0.04 |  |  | <0.04 | <0.04 |  |  | <0.04 | 0.09 |  |  | <0.04 | <0.04 |  |  | <0.04 | 0.07 |  |  | <0.04 | <0.04
| 燐酸態燐 | (mg/L) | 0.001 | 0.006 | 0.080 |  |  | 0.004 | 0.073 |  |  | 0.004 | 0.078 |  |  | 0.002 | 0.070 |  |  | 0.003 | 0.073 |  |  | 0.002 | 0.083
| 塩 分 |  | 2 | 19.47 | 33.87 |  |  | 24.73 | 33.90 |  |  | 25.26 | 32.71 |  |  | 25.05 | 33.08 |  |  | 25.18 | 32.64 |  |  | 25.36 | 33.89
| クロロフィルａ | (mg /m3) | 0.1 | 64 |  |  |  | 61 |  |  |  | 79 |  |  |  | 93 |  |  |  | 82 |  |  |  | 91
| 陰イオン界面活性剤 | (mg/L) | 0.03
| 非イオン界面活性剤 | (mg/L) | 0.005
| 大腸菌数 | (個/100mL) | 2 | 14 |  |  |  | 4 |  |  |  | 9 |  |  |  | <2 |  |  |  | 5 |  |  |  | <2
(*1)硝酸性窒素及び亜硝酸性窒素は報告下限値
(*2)直鎖アルキルベンゼンスルホン酸及びその塩