## ks2111
[6 empty] | 水質調査結果表（測定計画海域） | [11 empty] | 水質調査結果表（測定計画海域）
令和3年度
|  | 水域名 |  | 東京湾 |  |  |  | 東京湾 |  |  |  | 東京湾 |  |  |  | 東京湾 |  |  |  | 東京湾 |  |  |  | 東京湾
|  | 調査地点名 | 定量 | st.1 浮島沖 |  |  |  | st.2 東扇島沖 |  |  |  | st.3 京浜運河千鳥町 |  |  |  | st.4 東扇島防波堤西 |  |  |  | st.5 京浜運河扇町 |  |  |  | st.6 扇島沖
|  | 層 |  | 上 層 | 下 層 | 2層混合 | 上下層 | 上 層 | 下 層 | 2層混合 | 上下層 | 上 層 | 下 層 | 2層混合 | 上下層 | 上 層 | 下 層 | 2層混合 | 上下層 | 上 層 | 下 層 | 2層混合 | 上下層 | 上 層 | 下 層 | 2層混合 | 上下層
調 査 項 目 |  | 月・日 | 下限値 |  | 2021-11-10 |  | 平均 |  | 2021-11-10 |  | 平均 |  | 2021-11-10 |  | 平均 |  | 2021-11-10 |  | 平均 |  | 2021-11-10 |  | 平均 |  | 2021-11-10 |  | 平均
観 測 項 目 | 天 候 |  |  |  | 曇り |  |  |  | 曇り |  |  |  | 曇り |  |  |  | 曇り |  |  |  | 曇り |  |  |  | 曇り
| 採取時刻 | (時：分) |  |  | 9:04 |  |  |  | 8:43 |  |  |  | 9:30 |  |  |  | 8:00 |  |  |  | 9:50 |  |  |  | 8:20
| 全水深 | (m) |  |  | 26.3 |  |  |  | 29 |  |  |  | 15.7 |  |  |  | 17.9 |  |  |  | 15 |  |  |  | 27.5
| 採取水深 | (m) |  | 0.5 | 25.3 |  |  | 0.5 | 28 |  |  | 0.5 | 14.7 |  |  | 0.5 | 16.9 |  |  | 0.5 | 14 |  |  | 0.5 | 26.5
| 干潮時刻 | (時：分) |  |  | 2:04 |  |  |  | 2:04 |  |  |  | 2:04 |  |  |  | 2:04 |  |  |  | 14:17 |  |  |  | 2:04
| 満潮時刻 | (時：分) |  |  | 9:49 |  |  |  | 9:49 |  |  |  | 9:49 |  |  |  | 9:49 |  |  |  | 9:49 |  |  |  | 9:49
| 気 温 | (℃) |  |  | 18.1 |  |  |  | 18.1 |  |  |  | 18.3 |  |  |  | 17.9 |  |  |  | 18.6 |  |  |  | 17.7
| 水 温 | (℃) |  | 18.9 | 19.3 |  | 19.1 | 18.3 | 19.1 |  | 18.7 | 19.2 | 18.9 |  | 19.1 | 18.5 | 19.2 |  | 18.9 | 19.3 | 18.7 |  | 19.0 | 18.5 | 18.9 |  | 18.7
| 色 相 |  |  |  | 灰黄緑色・濃（暗） |  |  |  | 灰黄緑色・濃（暗） |  |  |  | 灰黄緑色・濃（暗） |  |  |  | 褐色・中 |  |  |  | 褐色・中 |  |  |  | 褐色・中
| 臭 気 |  |  | 無臭 | 無臭 |  |  | 無臭 | 無臭 |  |  | 無臭 | 無臭 |  |  | 無臭 | 無臭 |  |  | 無臭 | 無臭 |  |  | 無臭 | 無臭
| 透明度 | (m) |  |  | 2.8 |  |  |  | 2.8 |  |  |  | 1.9 |  |  |  | 2.2 |  |  |  | 1.8 |  |  |  | 3
| 外 観 |  |  | 通常の状況 |  |  |  | 通常の状況 |  |  |  | 通常の状況 |  |  |  | 通常の状況 |  |  |  | 通常の状況 |  |  |  | 通常の状況
| ｐＨ |  |  | 8.1 | 8.1 |  | 8.1 | 8.2 | 8.1 |  | 8.2 | 8.2 | 8.1 |  | 8.2 | 8.2 | 8.1 |  | 8.2 | 8.2 | 8.2 |  | 8.2 | 8.3 | 8.2 |  | 8.3
生活環境項目 | ＤＯ | (mg/L) | 0.1 | 7.3 | 4.6 |  | 6.0 | 7.4 | 5.2 |  | 6.3 | 7.6 | 3.6 |  | 5.6 | 7.0 | 4.2 |  | 5.6 | 7.4 | 5.1 |  | 6.3 | 8.0 | 5.4 |  | 6.7
| ＣＯＤ | (mg/L) | 0.1 | 5.6 | 1.8 |  | 3.7 | 4.1 | 1.4 |  | 2.8 | 5.6 | 1.9 |  | 3.8 | 6.9 | 1.7 |  | 4.3 | 7.6 | 2.2 |  | 4.9 | 5.1 | 1.4 |  | 3.3
| 大腸菌群数 | (MPN/100mL) | 2 | 17000 |  |  |  | 7000 |  |  |  | 35000 |  |  |  | 200 |  |  |  | 35000 |  |  |  | 1700
| n-ﾍｷｻﾝ抽出物質 | (mg/L) | 0.5 | <0.5 |  |  |  | <0.5 |  |  |  | <0.5 |  |  |  | <0.5 |  |  |  | <0.5 |  |  |  | <0.5
| 全窒素 | (mg/L) | 0.02 | 1.9 | 0.42 |  | 1.2 | 1.2 | 0.40 |  | 0.80 | 1.6 | 0.52 |  | 1.1 | 1.7 | 0.46 |  | 1.1 | 2.0 | 0.56 |  | 1.3 | 1.1 | 0.33 |  | 0.72
| 全 燐 | (mg/L) | 0.003 | 0.17 | 0.048 |  | 0.11 | 0.10 | 0.043 |  | 0.072 | 0.16 | 0.060 |  | 0.11 | 0.20 | 0.065 |  | 0.13 | 0.26 | 0.061 |  | 0.16 | 0.11 | 0.041 |  | 0.076
| 全亜鉛 | (mg/L) | 0.001 | 0.008 | 0.003 |  | 0.006 | 0.014 | 0.004 |  | 0.009 | 0.011 | 0.004 |  | 0.008 | 0.016 | 0.008 |  | 0.012 | 0.010 | 0.004 |  | 0.007 | 0.007 | 0.005 |  | 0.006
| ノニルフェノール | (mg/L) | 6e-05
| ＬＡＳ(*2) | (mg/L) | 0.0001
| カドミウム | (mg/L) | 0.0003
健 康 項 目 | 全シアン | (mg/L) | 0.01
| 鉛 | (mg/L) | 0.005
| 六価クロム | (mg/L) | 0.02
| 砒 素 | (mg/L) | 0.005
| 総水銀 | (mg/L) | 0.0005
| アルキル水銀 | (mg/L) | 0.0005
| ＰＣＢ | (mg/L) | 0.0005
| ジクロロメタン | (mg/L) | 0.0001
| 四塩化炭素 | (mg/L) | 0.0001
| 1,2-ｼﾞｸﾛﾛｴﾀﾝ | (mg/L) | 0.0001
| 1,1-ｼﾞｸﾛﾛｴﾁﾚﾝ | (mg/L) | 0.0001
| ｼｽ-1,2-ｼﾞｸﾛﾛｴﾁﾚﾝ | (mg/L) | 0.0001
| 1,1,1-ﾄﾘｸﾛﾛｴﾀﾝ | (mg/L) | 0.0001
| 1,1,2-ﾄﾘｸﾛﾛｴﾀﾝ | (mg/L) | 0.0001
| ﾄﾘｸﾛﾛｴﾁﾚﾝ | (mg/L) | 0.0001
| ﾃﾄﾗｸﾛﾛｴﾁﾚﾝ | (mg/L) | 0.0001
| 1,3-ｼﾞｸﾛﾛﾌﾟﾛﾍﾟﾝ | (mg/L) | 0.0002
| チウラム | (mg/L) | 0.0005
| シマジン | (mg/L) | 0.0003
| チオベンカルブ | (mg/L) | 0.0003
| ベンゼン | (mg/L) | 0.0001
| セレン | (mg/L) | 0.002
| 亜硝酸性窒素 | (mg/L) | 0.01 | 0.05 | <0.01 |  |  | 0.04 | 0.04 |  |  | 0.04 | <0.01 |  |  | 0.04 | <0.01 |  |  | 0.04 | 0.02 |  |  | 0.04 | 0.04
| 硝酸性窒素 | (mg/L) | 0.01 | 0.76 | 0.20 |  |  | 0.43 | 0.14 |  |  | 0.45 | 0.25 |  |  | 0.25 | 0.23 |  |  | 0.41 | 0.20 |  |  | 0.26 | 0.12
| 硝酸性窒素及び亜硝酸性窒素 | (mg/L) | 0.10(*1) | 0.81 | 0.25 |  |  | 0.48 | 0.19 |  |  | 0.50 | 0.30 |  |  | 0.30 | 0.28 |  |  | 0.46 | 0.25 |  |  | 0.31 | 0.17
| 1,4-ジオキサン | (mg/L) | 0.005
要 監 視 項 目 | クロロホルム | (mg/L) | 0.0001
| ﾄﾗﾝｽ-1,2-ｼﾞｸﾛﾛｴﾁﾚﾝ | (mg/L) | 0.0001
| 1,2-ｼﾞｸﾛﾛﾌﾟﾛﾊﾟﾝ | (mg/L) | 0.0001
| p-ｼﾞｸﾛﾛﾍﾞﾝｾﾞﾝ | (mg/L) | 0.0001
| イソキサチオン | (mg/L) | 0.0004
| ダイアジノン | (mg/L) | 0.0002
| フェニトロチオン | (mg/L) | 0.0003
| イソプロチオラン | (mg/L) | 0.0003
| オキシン銅 | (mg/L) | 0.005
| クロロタロニル | (mg/L) | 7e-05
| プロピザミド | (mg/L) | 0.0002
| ジクロルボス | (mg/L) | 2e-05
| フェノブカルブ | (mg/L) | 4e-05
| イプロベンホス | (mg/L) | 7e-05
| クロルニトロフェン | (mg/L) | 0.0001
| トルエン | (mg/L) | 0.0001
| キシレン | (mg/L) | 0.0003
| ﾌﾀﾙ酸ｼﾞｴﾁﾙﾍｷｼﾙ | (mg/L) | 0.0005
| モリブデン | (mg/L) | 0.007
| アンチモン | (mg/L) | 0.0003
| フェノール | (mg/L) | 0.001
| ホルムアルデヒド | (mg/L) | 0.003
| 塩化ビニルモノマー | (mg/L) | 0.0002
| エピクロロヒドリン | (mg/L) | 3e-05
| 全マンガン | (mg/L) | 0.01
| ウラン | (mg/L) | 0.0002
| 4-t-オクチルフェノール | (mg/L) | 3e-05
| アニリン | (mg/L) | 0.002
| 2,4-ジクロロフェノール | (mg/L) | 0.0003
| ＰＦＯＳ及びＰＦＯＡ | (mg/L) | 2e-06
特殊項目 | フェノール類 | (mg/L) | 0.005
| 銅 | (mg/L) | 0.004
| 溶解性鉄 | (mg/L) | 0.02
| 溶解性マンガン | (mg/L) | 0.01
| ＥＰＮ | (mg/L) | 0.0005
| ニッケル | (mg/L) | 0.008
その他の項目 | アンモニア性窒素 | (mg/L) | 0.04 | 0.47 | <0.04 |  |  | 0.25 | <0.04 |  |  | 0.51 | 0.04 |  |  | 0.59 | <0.04 |  |  | 0.74 | 0.10 |  |  | 0.24 | <0.04
| 燐酸態燐 | (mg/L) | 0.001 | 0.081 | 0.034 |  |  | 0.044 | 0.030 |  |  | 0.066 | 0.047 |  |  | 0.065 | 0.039 |  |  | 0.097 | 0.040 |  |  | 0.037 | 0.031
| 塩 分 |  | 2 | 27.26 | 33.13 |  |  | 29.96 | 33.14 |  |  | 26.85 | 32.47 |  |  | 30.69 | 32.63 |  |  | 27.90 | 31.70 |  |  | 30.16 | 33.20
| クロロフィルａ | (mg /m3) | 0.1 | 24 |  |  |  | 14 |  |  |  | 33 |  |  |  | 26 |  |  |  | 37 |  |  |  | 33
| 陰イオン界面活性剤 | (mg/L) | 0.03
| 非イオン界面活性剤 | (mg/L) | 0.005
| 大腸菌数 | (個/100mL) | 2 | 1800 |  |  |  | 760 |  |  |  | 3300 |  |  |  | 23 |  |  |  | 3000 |  |  |  | 560
(*1)硝酸性窒素及び亜硝酸性窒素は報告下限値
(*2)直鎖アルキルベンゼンスルホン酸及びその塩