## ks2202
[6 empty] | 水質調査結果表（測定計画海域） | [11 empty] | 水質調査結果表（測定計画海域）
令和3年度
|  | 水域名 |  | 東京湾 |  |  |  | 東京湾 |  |  |  | 東京湾 |  |  |  | 東京湾 |  |  |  | 東京湾 |  |  |  | 東京湾
|  | 調査地点名 | 定量 | st.1 浮島沖 |  |  |  | st.2 東扇島沖 |  |  |  | st.3 京浜運河千鳥町 |  |  |  | st.4 東扇島防波堤西 |  |  |  | st.5 京浜運河扇町 |  |  |  | st.6 扇島沖
|  | 層 |  | 上 層 | 下 層 | 2層混合 | 上下層 | 上 層 | 下 層 | 2層混合 | 上下層 | 上 層 | 下 層 | 2層混合 | 上下層 | 上 層 | 下 層 | 2層混合 | 上下層 | 上 層 | 下 層 | 2層混合 | 上下層 | 上 層 | 下 層 | 2層混合 | 上下層
調 査 項 目 |  | 月・日 | 下限値 |  | 2022-02-02 |  | 平均 |  | 2022-02-02 |  | 平均 |  | 2022-02-02 |  | 平均 |  | 2022-02-02 |  | 平均 |  | 2022-02-02 |  | 平均 |  | 2022-02-02 |  | 平均
観 測 項 目 | 天 候 |  |  |  | 快晴 |  |  |  | 快晴 |  |  |  | 快晴 |  |  |  | 快晴 |  |  |  | 快晴 |  |  |  | 快晴
| 採取時刻 | (時：分) |  |  | 8:53 |  |  |  | 9:18 |  |  |  | 8:20 |  |  |  | 10:30 |  |  |  | 10:55 |  |  |  | 9:48
| 全水深 | (m) |  |  | 25.8 |  |  |  | 28.6 |  |  |  | 15 |  |  |  | 17.1 |  |  |  | 13.9 |  |  |  | 26.5
| 採取水深 | (m) |  | 0.5 | 24.8 |  |  | 0.5 | 27.6 |  |  | 0.5 | 14 |  |  | 0.5 | 16.1 |  |  | 0.5 | 12.9 |  |  | 0.5 | 25.5
| 干潮時刻 | (時：分) |  |  | 11:44 |  |  |  | 11:44 |  |  |  | 11:44 |  |  |  | 11:44 |  |  |  | 11:44 |  |  |  | 11:44
| 満潮時刻 | (時：分) |  |  | 6:42 |  |  |  | 6:42 |  |  |  | 6:42 |  |  |  | 6:42 |  |  |  | 6:42 |  |  |  | 6:42
| 気 温 | (℃) |  |  | 5.3 |  |  |  | 7.6 |  |  |  | 6.8 |  |  |  | 8.2 |  |  |  | 8.5 |  |  |  | 7.9
| 水 温 | (℃) |  | 10.2 | 10.9 |  | 10.6 | 9.9 | 11 |  | 10.5 | 10.4 | 10.9 |  | 10.7 | 10.3 | 10.2 |  | 10.3 | 10.7 | 10.4 |  | 10.6 | 9.7 | 11.3 |  | 10.5
| 色 相 |  |  |  | 緑色・濃（暗） |  |  |  | 緑色・濃（暗） |  |  |  | 緑色・濃（暗） |  |  |  | 緑色・濃（暗） |  |  |  | 緑色・濃（暗） |  |  |  | 緑色・濃（暗）
| 臭 気 |  |  | 無臭 | 無臭 |  |  | 無臭 | 無臭 |  |  | 無臭 | 無臭 |  |  | 無臭 | 無臭 |  |  | 無臭 | 無臭 |  |  | 無臭 | 無臭
| 透明度 | (m) |  |  | 5.2 |  |  |  | 5.3 |  |  |  | 5.9 |  |  |  | 6.3 |  |  |  | 5.3 |  |  |  | 6
| 外 観 |  |  | 通常の状況 |  |  |  | 通常の状況 |  |  |  | 通常の状況 |  |  |  | 通常の状況 |  |  |  | 通常の状況 |  |  |  | 通常の状況
| ｐＨ |  |  | 8.1 | 8.1 |  | 8.1 | 8.2 | 8.2 |  | 8.2 | 8.1 | 8.1 |  | 8.1 | 8.2 | 8.2 |  | 8.2 | 8.1 | 8.2 |  | 8.2 | 8.2 | 8.2 |  | 8.2
生活環境項目 | ＤＯ | (mg/L) | 0.1 | 9.3 | 7.9 |  | 8.6 | 8.6 | 8.6 |  | 8.6 | 9.0 | 8.1 |  | 8.6 | 9.1 | 8.8 |  | 9.0 | 9.4 | 9.1 |  | 9.3 | 8.3 | 8.2 |  | 8.3
| ＣＯＤ | (mg/L) | 0.1 | 1.9 | 1.2 |  | 1.6 | 1.6 | 1.1 |  | 1.4 | 2.0 | 1.4 |  | 1.7 | 1.5 | 1.2 |  | 1.4 | 1.8 | 1.5 |  | 1.7 | 1.5 | 0.8 |  | 1.2
| 大腸菌群数 | (MPN/100mL) | 2 | 1.7E+01 |  |  |  | 7 |  |  |  | 79 |  |  |  | 5 |  |  |  | 8 |  |  |  | 2
| n-ﾍｷｻﾝ抽出物質 | (mg/L) | 0.5 | <0.5 |  |  |  | <0.5 |  |  |  | <0.5 |  |  |  | <0.5 |  |  |  | <0.5 |  |  |  | <0.5
| 全窒素 | (mg/L) | 0.02 | 0.84 | 0.49 |  | 0.67 | 0.89 | 0.42 |  | 0.66 | 1.1 | 0.64 |  | 0.87 | 0.70 | 0.59 |  | 0.65 | 1.1 | 0.76 |  | 0.93 | 0.78 | 0.39 |  | 0.59
| 全 燐 | (mg/L) | 0.003 | 0.054 | 0.035 |  | 0.045 | 0.053 | 0.032 |  | 0.043 | 0.073 | 0.044 |  | 0.059 | 0.041 | 0.036 |  | 0.039 | 0.079 | 0.044 |  | 0.062 | 0.038 | 0.031 |  | 0.035
| 全亜鉛 | (mg/L) | 0.001 | 0.005 | 0.002 |  | 0.004 | 0.004 | 0.003 |  | 0.004 | 0.008 | 0.006 |  | 0.007 | 0.003 | 0.003 |  | 0.003 | 0.006 | 0.003 |  | 0.005 | 0.003 | 0.002 |  | 0.003
| ノニルフェノール | (mg/L) | 6e-05 | <0.00006 | <0.00006 |  | <0.00006 | <0.00006 | <0.00006 |  | <0.00006 | <0.00006 | <0.00006 |  | <0.00006 | <0.00006 | <0.00006 |  | <0.00006 | <0.00006 | <0.00006 |  | <0.00006 | <0.00006 | <0.00006 |  | <0.00006
| ＬＡＳ(*2) | (mg/L) | 0.0001 | <0.0001 | <0.0001 |  | <0.0001 | <0.0001 | <0.0001 |  | <0.0001 | 0.0001 | 0.0001 |  | 0.0001 | <0.0001 | <0.0001 |  | <0.0001 | 0.0001 | 0.0001 |  | 0.0001 | <0.0001 | <0.0001 |  | <0.0001
| カドミウム | (mg/L) | 0.0003 |  |  | <0.0003 |  |  |  | <0.0003 |  |  |  | <0.0003 |  |  |  | <0.0003 |  |  |  | <0.0003 |  |  |  | <0.0003
健 康 項 目 | 全シアン | (mg/L) | 0.01 |  |  | <0.01 |  |  |  | <0.01 |  |  |  | <0.01 |  |  |  | <0.01 |  |  |  | <0.01 |  |  |  | <0.01
| 鉛 | (mg/L) | 0.005 |  |  | <0.005 |  |  |  | <0.005 |  |  |  | <0.005 |  |  |  | <0.005 |  |  |  | <0.005 |  |  |  | <0.005
| 六価クロム | (mg/L) | 0.02 |  |  | <0.02 |  |  |  | <0.02 |  |  |  | <0.02 |  |  |  | <0.02 |  |  |  | <0.02 |  |  |  | <0.02
| 砒 素 | (mg/L) | 0.005 |  |  | <0.005 |  |  |  | <0.005 |  |  |  | <0.005 |  |  |  | <0.005 |  |  |  | <0.005 |  |  |  | <0.005
| 総水銀 | (mg/L) | 0.0005 |  |  | <0.0005 |  |  |  | <0.0005 |  |  |  | <0.0005 |  |  |  | <0.0005 |  |  |  | <0.0005 |  |  |  | <0.0005
| アルキル水銀 | (mg/L) | 0.0005
| ＰＣＢ | (mg/L) | 0.0005 |  |  | <0.0005 |  |  |  | <0.0005 |  |  |  | <0.0005 |  |  |  | <0.0005 |  |  |  | <0.0005 |  |  |  | <0.0005
| ジクロロメタン | (mg/L) | 0.0001 |  |  | <0.0001 |  |  |  | <0.0001 |  |  |  | <0.0001 |  |  |  | <0.0001 |  |  |  | <0.0001 |  |  |  | <0.0001
| 四塩化炭素 | (mg/L) | 0.0001 |  |  | <0.0001 |  |  |  | <0.0001 |  |  |  | <0.0001 |  |  |  | <0.0001 |  |  |  | <0.0001 |  |  |  | <0.0001
| 1,2-ｼﾞｸﾛﾛｴﾀﾝ | (mg/L) | 0.0001 |  |  | <0.0001 |  |  |  | <0.0001 |  |  |  | <0.0001 |  |  |  | <0.0001 |  |  |  | <0.0001 |  |  |  | <0.0001
| 1,1-ｼﾞｸﾛﾛｴﾁﾚﾝ | (mg/L) | 0.0001 |  |  | <0.0001 |  |  |  | <0.0001 |  |  |  | <0.0001 |  |  |  | <0.0001 |  |  |  | <0.0001 |  |  |  | <0.0001
| ｼｽ-1,2-ｼﾞｸﾛﾛｴﾁﾚﾝ | (mg/L) | 0.0001 |  |  | <0.0001 |  |  |  | <0.0001 |  |  |  | <0.0001 |  |  |  | <0.0001 |  |  |  | <0.0001 |  |  |  | <0.0001
| 1,1,1-ﾄﾘｸﾛﾛｴﾀﾝ | (mg/L) | 0.0001 |  |  | <0.0001 |  |  |  | <0.0001 |  |  |  | <0.0001 |  |  |  | <0.0001 |  |  |  | <0.0001 |  |  |  | <0.0001
| 1,1,2-ﾄﾘｸﾛﾛｴﾀﾝ | (mg/L) | 0.0001 |  |  | <0.0001 |  |  |  | <0.0001 |  |  |  | <0.0001 |  |  |  | <0.0001 |  |  |  | <0.0001 |  |  |  | <0.0001
| ﾄﾘｸﾛﾛｴﾁﾚﾝ | (mg/L) | 0.0001 |  |  | <0.0001 |  |  |  | <0.0001 |  |  |  | <0.0001 |  |  |  | <0.0001 |  |  |  | <0.0001 |  |  |  | <0.0001
| ﾃﾄﾗｸﾛﾛｴﾁﾚﾝ | (mg/L) | 0.0001 |  |  | <0.0001 |  |  |  | <0.0001 |  |  |  | <0.0001 |  |  |  | <0.0001 |  |  |  | <0.0001 |  |  |  | <0.0001
| 1,3-ｼﾞｸﾛﾛﾌﾟﾛﾍﾟﾝ | (mg/L) | 0.0002 |  |  | <0.0002 |  |  |  | <0.0002 |  |  |  | <0.0002 |  |  |  | <0.0002 |  |  |  | <0.0002 |  |  |  | <0.0002
| チウラム | (mg/L) | 0.0005
| シマジン | (mg/L) | 0.0003
| チオベンカルブ | (mg/L) | 0.0003
| ベンゼン | (mg/L) | 0.0001 |  |  | <0.0001 |  |  |  | <0.0001 |  |  |  | <0.0001 |  |  |  | <0.0001 |  |  |  | <0.0001 |  |  |  | <0.0001
| セレン | (mg/L) | 0.002 |  |  | <0.002 |  |  |  | <0.002 |  |  |  | <0.002 |  |  |  | <0.002 |  |  |  | <0.002 |  |  |  | <0.002
| 亜硝酸性窒素 | (mg/L) | 0.01 | 0.03 | 0.02 |  |  | 0.03 | 0.02 |  |  | 0.03 | 0.02 |  |  | 0.02 | 0.02 |  |  | 0.03 | 0.03 |  |  | 0.03 | 0.02
| 硝酸性窒素 | (mg/L) | 0.01 | 0.56 | 0.28 |  |  | 0.52 | 0.26 |  |  | 0.68 | 0.41 |  |  | 0.41 | 0.33 |  |  | 0.72 | 0.42 |  |  | 0.42 | 0.26
| 硝酸性窒素及び亜硝酸性窒素 | (mg/L) | 0.10(*1) | 0.61 | 0.33 |  |  | 0.57 | 0.31 |  |  | 0.73 | 0.46 |  |  | 0.46 | 0.38 |  |  | 0.77 | 0.47 |  |  | 0.47 | 0.31
| 1,4-ジオキサン | (mg/L) | 0.005 |  |  | <0.005 |  |  |  | <0.005 |  |  |  | <0.005 |  |  |  | <0.005 |  |  |  | <0.005 |  |  |  | <0.005
要 監 視 項 目 | クロロホルム | (mg/L) | 0.0001
| ﾄﾗﾝｽ-1,2-ｼﾞｸﾛﾛｴﾁﾚﾝ | (mg/L) | 0.0001
| 1,2-ｼﾞｸﾛﾛﾌﾟﾛﾊﾟﾝ | (mg/L) | 0.0001
| p-ｼﾞｸﾛﾛﾍﾞﾝｾﾞﾝ | (mg/L) | 0.0001
| イソキサチオン | (mg/L) | 0.0004
| ダイアジノン | (mg/L) | 0.0002
| フェニトロチオン | (mg/L) | 0.0003
| イソプロチオラン | (mg/L) | 0.0003
| オキシン銅 | (mg/L) | 0.005
| クロロタロニル | (mg/L) | 7e-05
| プロピザミド | (mg/L) | 0.0002
| ジクロルボス | (mg/L) | 2e-05
| フェノブカルブ | (mg/L) | 4e-05
| イプロベンホス | (mg/L) | 7e-05
| クロルニトロフェン | (mg/L) | 0.0001
| トルエン | (mg/L) | 0.0001
| キシレン | (mg/L) | 0.0003
| ﾌﾀﾙ酸ｼﾞｴﾁﾙﾍｷｼﾙ | (mg/L) | 0.0005
| モリブデン | (mg/L) | 0.007
| アンチモン | (mg/L) | 0.0003
| フェノール | (mg/L) | 0.001
| ホルムアルデヒド | (mg/L) | 0.003
| 塩化ビニルモノマー | (mg/L) | 0.0002
| エピクロロヒドリン | (mg/L) | 3e-05
| 全マンガン | (mg/L) | 0.01
| ウラン | (mg/L) | 0.0002
| 4-t-オクチルフェノール | (mg/L) | 3e-05
| アニリン | (mg/L) | 0.002
| 2,4-ジクロロフェノール | (mg/L) | 0.0003
| ＰＦＯＳ及びＰＦＯＡ | (mg/L) | 2e-06
特殊項目 | フェノール類 | (mg/L) | 0.005 |  |  | <0.005 |  |  |  | <0.005 |  |  |  | <0.005 |  |  |  | <0.005 |  |  |  | <0.005 |  |  |  | <0.005
| 銅 | (mg/L) | 0.004 |  |  | <0.004 |  |  |  | <0.004 |  |  |  | <0.004 |  |  |  | <0.004 |  |  |  | <0.004 |  |  |  | <0.004
| 溶解性鉄 | (mg/L) | 0.02 |  |  | <0.02 |  |  |  | <0.02 |  |  |  | <0.02 |  |  |  | <0.02 |  |  |  | <0.02 |  |  |  | <0.02
| 溶解性マンガン | (mg/L) | 0.01 |  |  | <0.01 |  |  |  | <0.01 |  |  |  | <0.01 |  |  |  | <0.01 |  |  |  | <0.01 |  |  |  | <0.01
| ＥＰＮ | (mg/L) | 0.0005 |  |  | <0.0005 |  |  |  | <0.0005 |  |  |  | <0.0005 |  |  |  | <0.0005 |  |  |  | <0.0005 |  |  |  | <0.0005
| ニッケル | (mg/L) | 0.008 |  |  | <0.008 |  |  |  | <0.008 |  |  |  | <0.008 |  |  |  | <0.008 |  |  |  | <0.008 |  |  |  | <0.008
その他の項目 | アンモニア性窒素 | (mg/L) | 0.04 | 0.11 | 0.05 |  |  | 0.09 | 0.04 |  |  | 0.12 | 0.06 |  |  | 0.07 | <0.04 |  |  | 0.09 | 0.04 |  |  | 0.05 | <0.04
| 燐酸態燐 | (mg/L) | 0.001 | 0.034 | 0.022 |  |  | 0.032 | 0.019 |  |  | 0.055 | 0.030 |  |  | 0.025 | 0.020 |  |  | 0.058 | 0.026 |  |  | 0.022 | 0.019
| 塩 分 |  | 2 | 31.85 | 33.05 |  |  | 32.04 | 33.09 |  |  | 31.11 | 32.40 |  |  | 32.36 | 32.67 |  |  | 31.12 | 32.31 |  |  | 32.30 | 33.22
| クロロフィルａ | (mg /m3) | 0.1 | 4.6 |  |  |  | 3.3 |  |  |  | 3.0 |  |  |  | 4.1 |  |  |  | 3.0 |  |  |  | 3.6
| 陰イオン界面活性剤 | (mg/L) | 0.03 | <0.03 |  |  |  | <0.03 |  |  |  | <0.03 |  |  |  | <0.03 |  |  |  | <0.03 |  |  |  | <0.03
| 非イオン界面活性剤 | (mg/L) | 0.005 | <0.005 |  |  |  | <0.005 |  |  |  | <0.005 |  |  |  | <0.005 |  |  |  | <0.005 |  |  |  | <0.005
| 大腸菌数 | (個/100mL) | 2 | <2.0E+00 |  |  |  | <2 |  |  |  | <2 |  |  |  | <2 |  |  |  | <2 |  |  |  | <2
(*1)硝酸性窒素及び亜硝酸性窒素は報告下限値
(*2)直鎖アルキルベンゼンスルホン酸及びその塩