## ks2205
[6 empty] | 水質調査結果表（測定計画海域） | [11 empty] | 水質調査結果表（測定計画海域）
令和4年度
|  | 水域名 |  | 東京湾 |  |  |  | 東京湾 |  |  |  | 東京湾 |  |  |  | 東京湾 |  |  |  | 東京湾 |  |  |  | 東京湾
|  | 調査地点名 | 定量 | st.1 浮島沖 |  |  |  | st.2 東扇島沖 |  |  |  | st.3 京浜運河千鳥町 |  |  |  | st.4 東扇島防波堤西 |  |  |  | st.5 京浜運河扇町 |  |  |  | st.6 扇島沖
|  | 層 |  | 上 層 | 下 層 | 2層混合 | 上下層 | 上 層 | 下 層 | 2層混合 | 上下層 | 上 層 | 下 層 | 2層混合 | 上下層 | 上 層 | 下 層 | 2層混合 | 上下層 | 上 層 | 下 層 | 2層混合 | 上下層 | 上 層 | 下 層 | 2層混合 | 上下層
調 査 項 目 |  | 月・日 | 下限値 |  | 2022-05-11 |  | 平均 |  | 2022-05-11 |  | 平均 |  | 2022-05-11 |  | 平均 |  | 2022-05-11 |  | 平均 |  | 2022-05-11 |  | 平均 |  | 2022-05-11 |  | 平均
観 測 項 目 | 天 候 |  |  |  | 晴れ |  |  |  | 晴れ |  |  |  | 薄曇り |  |  |  | 晴れ |  |  |  | 晴れ |  |  |  | 晴れ
| 採取時刻 | (時：分) |  |  | 8:44 |  |  |  | 9:07 |  |  |  | 8:24 |  |  |  | 9:45 |  |  |  | 10:04 |  |  |  | 9:30
| 全水深 | (m) |  |  | 25.2 |  |  |  | 28.1 |  |  |  | 14.6 |  |  |  | 17.4 |  |  |  | 14.1 |  |  |  | 26.2
| 採取水深 | (m) |  | 0.5 | 24.2 |  |  | 0.5 | 27.1 |  |  | 0.5 | 13.6 |  |  | 0.5 | 16.4 |  |  | 0.5 | 13.1 |  |  | 0.5 | 25.2
| 干潮時刻 | (時：分) |  |  | 8:23 |  |  |  | 8:23 |  |  |  | 8:23 |  |  |  | 8:23 |  |  |  | 8:23 |  |  |  | 8:23
| 満潮時刻 | (時：分) |  |  | 13:58 |  |  |  | 13:58 |  |  |  | 13:58 |  |  |  | 13:58 |  |  |  | 13:58 |  |  |  | 13:58
| 気 温 | (℃) |  |  | 20.5 |  |  |  | 20.4 |  |  |  | 20.2 |  |  |  | 20.9 |  |  |  | 21.1 |  |  |  | 20.7
| 水 温 | (℃) |  | 18 | 16 |  | 17.0 | 18.4 | 15.9 |  | 17.2 | 18.8 | 15.6 |  | 17.2 | 18.4 | 15.5 |  | 17.0 | 19.1 | 16.1 |  | 17.6 | 18.2 | 15.8 |  | 17.0
| 色 相 |  |  |  | 灰黄緑色・濃（暗） |  |  |  | 灰黄緑色・濃（暗） |  |  |  | 灰黄緑色・濃（暗） |  |  |  | 灰黄緑色・濃（暗） |  |  |  | 灰黄緑色・濃（暗） |  |  |  | 灰黄緑色・濃（暗）
| 臭 気 |  |  | 無臭 | 無臭 |  |  | 無臭 | 無臭 |  |  | 無臭 | 無臭 |  |  | 無臭 | 無臭 |  |  | 無臭 | 無臭 |  |  | 無臭 | 無臭
| 透明度 | (m) |  |  | 2.4 |  |  |  | 3.5 |  |  |  | 2.5 |  |  |  | 2.9 |  |  |  | 3.1 |  |  |  | 3
| 外 観 |  |  | 通常の状況 |  |  |  | 通常の状況 |  |  |  | 通常の状況 |  |  |  | 通常の状況 |  |  |  | 通常の状況 |  |  |  | 通常の状況
| ｐＨ |  |  | 8.2 | 8.1 |  | 8.2 | 8.6 | 8.2 |  | 8.4 | 8.6 | 8.1 |  | 8.4 | 8.7 | 8.0 |  | 8.4 | 8.6 | 8.1 |  | 8.4 | 8.6 | 8.2 |  | 8.4
生活環境項目 | ＤＯ | (mg/L) | 0.1 | 10.1 | 5.5 |  | 7.8 | 10.1 | 5.9 |  | 8.0 | 9.6 | 3.8 |  | 6.7 | 11.6 | 3.4 |  | 7.5 | 10.0 | 4.5 |  | 7.3 | 11.3 | 5.8 |  | 8.6
| ＣＯＤ | (mg/L) | 0.1 | 5.1 | 1.0 |  | 3.1 | 4.7 | 1.2 |  | 3.0 | 4.9 | 1.4 |  | 3.2 | 5.5 | 1.2 |  | 3.4 | 4.3 | 1.6 |  | 3.0 | 4.5 | 0.8 |  | 2.7
| 大腸菌数 | (CFU/100mL) | 1 | 9 |  |  |  | 20 |  |  |  | 2 |  |  |  | <1 |  |  |  | 1 |  |  |  | <1
| n-ﾍｷｻﾝ抽出物質 | (mg/L) | 0.5 | <0.5 |  |  |  | <0.5 |  |  |  | <0.5 |  |  |  | <0.5 |  |  |  | <0.5 |  |  |  | <0.5
| 全窒素 | (mg/L) | 0.02 | 2.0 | 0.35 |  | 1.2 | 1.4 | 0.28 |  | 0.84 | 1.1 | 0.49 |  | 0.80 | 0.92 | 0.52 |  | 0.72 | 1.3 | 0.50 |  | 0.90 | 0.92 | 0.35 |  | 0.64
| 全 燐 | (mg/L) | 0.003 | 0.16 | 0.039 |  | 0.10 | 0.10 | 0.038 |  | 0.069 | 0.076 | 0.065 |  | 0.071 | 0.062 | 0.074 |  | 0.068 | 0.084 | 0.065 |  | 0.075 | 0.054 | 0.035 |  | 0.045
| 全亜鉛 | (mg/L) | 0.001 | 0.006 | 0.002 |  | 0.004 | 0.003 | 0.004 |  | 0.004 | 0.006 | 0.004 |  | 0.005 | 0.003 | 0.002 |  | 0.003 | 0.005 | 0.002 |  | 0.004 | 0.003 | 0.004 |  | 0.004
| ノニルフェノール | (mg/L) | 6e-05
| ＬＡＳ(*2) | (mg/L) | 0.0001
| カドミウム | (mg/L) | 0.0003
健 康 項 目 | 全シアン | (mg/L) | 0.01
| 鉛 | (mg/L) | 0.005
| 六価クロム | (mg/L) | 0.01
| 砒 素 | (mg/L) | 0.005
| 総水銀 | (mg/L) | 0.0005
| アルキル水銀 | (mg/L) | 0.0005
| ＰＣＢ | (mg/L) | 0.0005
| ジクロロメタン | (mg/L) | 0.0001
| 四塩化炭素 | (mg/L) | 0.0001
| 1,2-ｼﾞｸﾛﾛｴﾀﾝ | (mg/L) | 0.0001
| 1,1-ｼﾞｸﾛﾛｴﾁﾚﾝ | (mg/L) | 0.0001
| ｼｽ-1,2-ｼﾞｸﾛﾛｴﾁﾚﾝ | (mg/L) | 0.0001
| 1,1,1-ﾄﾘｸﾛﾛｴﾀﾝ | (mg/L) | 0.0001
| 1,1,2-ﾄﾘｸﾛﾛｴﾀﾝ | (mg/L) | 0.0001
| ﾄﾘｸﾛﾛｴﾁﾚﾝ | (mg/L) | 0.0001
| ﾃﾄﾗｸﾛﾛｴﾁﾚﾝ | (mg/L) | 0.0001
| 1,3-ｼﾞｸﾛﾛﾌﾟﾛﾍﾟﾝ | (mg/L) | 0.0002
| チウラム | (mg/L) | 0.0005
| シマジン | (mg/L) | 0.0003
| チオベンカルブ | (mg/L) | 0.0003
| ベンゼン | (mg/L) | 0.0001
| セレン | (mg/L) | 0.002
| 亜硝酸性窒素 | (mg/L) | 0.01 | 0.08 | 0.01 |  | 0.05 | 0.04 | <0.01 |  | 0.03 | 0.03 | 0.02 |  | 0.03 | 0.02 | 0.02 |  | 0.02 | 0.03 | 0.02 |  | 0.03 | 0.02 | <0.01 |  | 0.02
| 硝酸性窒素 | (mg/L) | 0.01 | 1.1 | 0.12 |  | 0.61 | 0.69 | 0.11 |  | 0.40 | 0.40 | 0.13 |  | 0.27 | 0.27 | 0.13 |  | 0.20 | 0.59 | 0.15 |  | 0.37 | 0.28 | 0.12 |  | 0.20
| 硝酸性窒素及び亜硝酸性窒素 | (mg/L) | 0.10(*1) | 1.2 | 0.17 |  | 0.69 | 0.74 | 0.16 |  | 0.45 | 0.45 | 0.18 |  | 0.32 | 0.32 | 0.18 |  | 0.25 | 0.65 | 0.20 |  | 0.43 | 0.33 | 0.17 |  | 0.25
| 1,4-ジオキサン | (mg/L) | 0.005
要 監 視 項 目 | クロロホルム | (mg/L) | 0.0001
| ﾄﾗﾝｽ-1,2-ｼﾞｸﾛﾛｴﾁﾚﾝ | (mg/L) | 0.0001
| 1,2-ｼﾞｸﾛﾛﾌﾟﾛﾊﾟﾝ | (mg/L) | 0.0001
| p-ｼﾞｸﾛﾛﾍﾞﾝｾﾞﾝ | (mg/L) | 0.0001
| イソキサチオン | (mg/L) | 0.0004
| ダイアジノン | (mg/L) | 0.0002
| フェニトロチオン | (mg/L) | 0.0003
| イソプロチオラン | (mg/L) | 0.0003
| オキシン銅 | (mg/L) | 0.005
| クロロタロニル | (mg/L) | 7e-05
| プロピザミド | (mg/L) | 0.0002
| ジクロルボス | (mg/L) | 2e-05
| フェノブカルブ | (mg/L) | 4e-05
| イプロベンホス | (mg/L) | 7e-05
| クロルニトロフェン | (mg/L) | 0.0001
| トルエン | (mg/L) | 0.0001
| キシレン | (mg/L) | 0.0003
| ﾌﾀﾙ酸ｼﾞｴﾁﾙﾍｷｼﾙ | (mg/L) | 0.0005
| モリブデン | (mg/L) | 0.007
| アンチモン | (mg/L) | 0.0003
| フェノール | (mg/L) | 0.001
| ホルムアルデヒド | (mg/L) | 0.003
| 塩化ビニルモノマー | (mg/L) | 0.0002
| エピクロロヒドリン | (mg/L) | 3e-05
| 全マンガン | (mg/L) | 0.01
| ウラン | (mg/L) | 0.0002
| 4-t-オクチルフェノール | (mg/L) | 3e-05
| アニリン | (mg/L) | 0.002
| 2,4-ジクロロフェノール | (mg/L) | 0.0003
| ＰＦＯＳ及びＰＦＯＡ | (mg/L) | 2e-06
特殊項目 | フェノール類 | (mg/L) | 0.005
| 銅 | (mg/L) | 0.004
| 溶解性鉄 | (mg/L) | 0.02
| 溶解性マンガン | (mg/L) | 0.01
| ＥＰＮ | (mg/L) | 0.0005
| ニッケル | (mg/L) | 0.008
その他の項目 | アンモニア性窒素 | (mg/L) | 0.04 | 0.31 | <0.04 |  | 0.18 | 0.12 | <0.04 |  | 0.08 | 0.05 | 0.11 |  | 0.08 | <0.04 | 0.15 |  | 0.10 | 0.06 | 0.10 |  | 0.08 | <0.04 | <0.04 |  | <0.04
| 燐酸態燐 | (mg/L) | 0.001 | 0.10 | 0.031 |  | 0.066 | 0.047 | 0.030 |  | 0.039 | 0.012 | 0.054 |  | 0.033 | 0.002 | 0.062 |  | 0.032 | 0.025 | 0.044 |  | 0.035 | 0.002 | 0.026 |  | 0.014
| 塩 分 |  | 2 | 21.01 | 34.28 |  | 27.65 | 24.69 | 34.45 |  | 29.57 | 27.78 | 33.77 |  | 30.78 | 28.00 | 33.79 |  | 30.90 | 26.86 | 33.32 |  | 30.09 | 28.07 | 34.46 |  | 31.27
| クロロフィルａ | (mg /m3) | 0.1 | 18 |  |  |  | 16 |  |  |  | 18 |  |  |  | 26 |  |  |  | 13 |  |  |  | 21
| 陰イオン界面活性剤 | (mg/L) | 0.03
| 非イオン界面活性剤 | (mg/L) | 0.005
(*1)硝酸性窒素及び亜硝酸性窒素は報告下限値
(*2)直鎖アルキルベンゼンスルホン酸及びその塩