## ks2206
[6 empty] | 水質調査結果表（測定計画海域） | [11 empty] | 水質調査結果表（測定計画海域）
令和4年度
|  | 水域名 |  | 東京湾 |  |  |  | 東京湾 |  |  |  | 東京湾 |  |  |  | 東京湾 |  |  |  | 東京湾 |  |  |  | 東京湾
|  | 調査地点名 | 定量 | st.1 浮島沖 |  |  |  | st.2 東扇島沖 |  |  |  | st.3 京浜運河千鳥町 |  |  |  | st.4 東扇島防波堤西 |  |  |  | st.5 京浜運河扇町 |  |  |  | st.6 扇島沖
|  | 層 |  | 上 層 | 下 層 | 2層混合 | 上下層 | 上 層 | 下 層 | 2層混合 | 上下層 | 上 層 | 下 層 | 2層混合 | 上下層 | 上 層 | 下 層 | 2層混合 | 上下層 | 上 層 | 下 層 | 2層混合 | 上下層 | 上 層 | 下 層 | 2層混合 | 上下層
調 査 項 目 |  | 月・日 | 下限値 |  | 2022-06-01 |  | 平均 |  | 2022-06-01 |  | 平均 |  | 2022-06-01 |  | 平均 |  | 2022-06-01 |  | 平均 |  | 2022-06-01 |  | 平均 |  | 2022-06-01 |  | 平均
観 測 項 目 | 天 候 |  |  |  | 晴れ |  |  |  | 晴れ |  |  |  | 晴れ |  |  |  | 晴れ |  |  |  | 晴れ |  |  |  | 晴れ
| 採取時刻 | (時：分) |  |  | 8:15 |  |  |  | 8:31 |  |  |  | 7:57 |  |  |  | 9:10 |  |  |  | 9:27 |  |  |  | 8:53
| 全水深 | (m) |  |  | 25.6 |  |  |  | 28.6 |  |  |  | 15.1 |  |  |  | 17.1 |  |  |  | 13.7 |  |  |  | 26.6
| 採取水深 | (m) |  | 0.5 | 24.6 |  |  | 0.5 | 27.6 |  |  | 0.5 | 14.1 |  |  | 0.5 | 16.1 |  |  | 0.5 | 12.7 |  |  | 0.5 | 25.6
| 干潮時刻 | (時：分) |  |  | 11:52 |  |  |  | 11:52 |  |  |  | 11:52 |  |  |  | 11:52 |  |  |  | 11:52 |  |  |  | 11:52
| 満潮時刻 | (時：分) |  |  | 5:15 |  |  |  | 5:15 |  |  |  | 5:15 |  |  |  | 5:15 |  |  |  | 5:15 |  |  |  | 5:15
| 気 温 | (℃) |  |  | 21.5 |  |  |  | 21.9 |  |  |  | 21.9 |  |  |  | 23.1 |  |  |  | 24.9 |  |  |  | 21.7
| 水 温 | (℃) |  | 21.6 | 16.4 |  | 19.0 | 21.6 | 16.4 |  | 19.0 | 22.2 | 18 |  | 20.1 | 21.9 | 16.7 |  | 19.3 | 22 | 18.6 |  | 20.3 | 21.7 | 16.7 |  | 19.2
| 色 相 |  |  |  | 灰黄緑色・濃（暗） |  |  |  | 灰黄緑色・濃（暗） |  |  |  | 灰黄緑色・濃（暗） |  |  |  | 灰黄緑色・濃（暗） |  |  |  | 灰黄緑色・濃（暗） |  |  |  | 灰黄緑色・濃（暗）
| 臭 気 |  |  | 無臭 | 無臭 |  |  | 無臭 | 無臭 |  |  | 無臭 | 無臭 |  |  | 無臭 | 無臭 |  |  | 無臭 | 無臭 |  |  | 無臭 | 無臭
| 透明度 | (m) |  |  | 1.6 |  |  |  | 1.9 |  |  |  | 2.5 |  |  |  | 2.1 |  |  |  | 2.3 |  |  |  | 1.8
| 外 観 |  |  | 通常の状況 |  |  |  | 通常の状況 |  |  |  | 通常の状況 |  |  |  | 通常の状況 |  |  |  | 通常の状況 |  |  |  | 通常の状況
| ｐＨ |  |  | 8.7 | 7.9 |  | 8.3 | 8.9 | 8.0 |  | 8.5 | 8.3 | 8.2 |  | 8.3 | 8.8 | 7.9 |  | 8.4 | 8.7 | 8.2 |  | 8.5 | 8.7 | 8.1 |  | 8.4
生活環境項目 | ＤＯ | (mg/L) | 0.1 | 9.9 | 1.5 |  | 5.7 | 10.9 | 2.0 |  | 6.5 | 8.4 | 2.1 |  | 5.3 | 9.8 | 1.1 |  | 5.5 | 9.7 | 2.8 |  | 6.3 | 10.4 | 2.8 |  | 6.6
| ＣＯＤ | (mg/L) | 0.1 | 6.0 | 1.3 |  | 3.7 | 5.6 | 1.2 |  | 3.4 | 4.5 | 2.5 |  | 3.5 | 5.3 | 1.3 |  | 3.3 | 4.5 | 2.5 |  | 3.5 | 5.6 | 1.2 |  | 3.4
| 大腸菌数 | (CFU/100mL) | 1 | 58 |  |  |  | 10 |  |  |  | <1 |  |  |  | 3 |  |  |  | 69 |  |  |  | <1.0E+00
| n-ﾍｷｻﾝ抽出物質 | (mg/L) | 0.5 | <0.5 |  |  |  | <0.5 |  |  |  | <0.5 |  |  |  | <0.5 |  |  |  | <0.5 |  |  |  | <0.5
| 全窒素 | (mg/L) | 0.02 | 1.8 | 0.53 |  | 1.2 | 0.79 | 0.64 |  | 0.72 | 1.1 | 0.64 |  | 0.87 | 0.91 | 0.54 |  | 0.73 | 0.97 | 0.50 |  | 0.74 | 0.76 | 0.46 |  | 0.61
| 全 燐 | (mg/L) | 0.003 | 0.15 | 0.10 |  | 0.13 | 0.063 | 0.10 |  | 0.082 | 0.072 | 0.11 |  | 0.091 | 0.079 | 0.12 |  | 0.10 | 0.062 | 0.10 |  | 0.081 | 0.066 | 0.077 |  | 0.072
| 全亜鉛 | (mg/L) | 0.001 | 0.007 | 0.006 |  | 0.007 | 0.005 | 0.005 |  | 0.005 | 0.011 | 0.011 |  | 0.011 | 0.005 | 0.004 |  | 0.005 | 0.006 | 0.004 |  | 0.005 | 0.004 | 0.003 |  | 0.004
| ノニルフェノール | (mg/L) | 6e-05
| ＬＡＳ(*2) | (mg/L) | 0.0001
| カドミウム | (mg/L) | 0.0003
健 康 項 目 | 全シアン | (mg/L) | 0.01
| 鉛 | (mg/L) | 0.005
| 六価クロム | (mg/L) | 0.01
| 砒 素 | (mg/L) | 0.005
| 総水銀 | (mg/L) | 0.0005
| アルキル水銀 | (mg/L) | 0.0005
| ＰＣＢ | (mg/L) | 0.0005
| ジクロロメタン | (mg/L) | 0.0001
| 四塩化炭素 | (mg/L) | 0.0001
| 1,2-ｼﾞｸﾛﾛｴﾀﾝ | (mg/L) | 0.0001
| 1,1-ｼﾞｸﾛﾛｴﾁﾚﾝ | (mg/L) | 0.0001
| ｼｽ-1,2-ｼﾞｸﾛﾛｴﾁﾚﾝ | (mg/L) | 0.0001
| 1,1,1-ﾄﾘｸﾛﾛｴﾀﾝ | (mg/L) | 0.0001
| 1,1,2-ﾄﾘｸﾛﾛｴﾀﾝ | (mg/L) | 0.0001
| ﾄﾘｸﾛﾛｴﾁﾚﾝ | (mg/L) | 0.0001
| ﾃﾄﾗｸﾛﾛｴﾁﾚﾝ | (mg/L) | 0.0001
| 1,3-ｼﾞｸﾛﾛﾌﾟﾛﾍﾟﾝ | (mg/L) | 0.0002
| チウラム | (mg/L) | 0.0005
| シマジン | (mg/L) | 0.0003
| チオベンカルブ | (mg/L) | 0.0003
| ベンゼン | (mg/L) | 0.0001
| セレン | (mg/L) | 0.002
| 亜硝酸性窒素 | (mg/L) | 0.01 | 0.04 | <0.01 |  | 0.03 | 0.02 | <0.01 |  | 0.02 | 0.02 | <0.01 |  | 0.02 | 0.02 | <0.01 |  | 0.02 | 0.02 | 0.01 |  | 0.02 | 0.01 | <0.01 |  | 0.01
| 硝酸性窒素 | (mg/L) | 0.01 | 0.95 | 0.20 |  | 0.58 | 0.21 | 0.18 |  | 0.20 | 0.37 | 0.10 |  | 0.24 | 0.33 | 0.16 |  | 0.25 | 0.39 | 0.07 |  | 0.23 | 0.16 | 0.17 |  | 0.17
| 硝酸性窒素及び亜硝酸性窒素 | (mg/L) | 0.10(*1) | 1.0 | 0.25 |  | 0.63 | 0.27 | 0.23 |  | 0.25 | 0.42 | 0.15 |  | 0.29 | 0.38 | 0.21 |  | 0.30 | 0.44 | 0.12 |  | 0.28 | 0.21 | 0.22 |  | 0.22
| 1,4-ジオキサン | (mg/L) | 0.005
要 監 視 項 目 | クロロホルム | (mg/L) | 0.0001
| ﾄﾗﾝｽ-1,2-ｼﾞｸﾛﾛｴﾁﾚﾝ | (mg/L) | 0.0001
| 1,2-ｼﾞｸﾛﾛﾌﾟﾛﾊﾟﾝ | (mg/L) | 0.0001
| p-ｼﾞｸﾛﾛﾍﾞﾝｾﾞﾝ | (mg/L) | 0.0001
| イソキサチオン | (mg/L) | 0.0004
| ダイアジノン | (mg/L) | 0.0002
| フェニトロチオン | (mg/L) | 0.0003
| イソプロチオラン | (mg/L) | 0.0003
| オキシン銅 | (mg/L) | 0.005
| クロロタロニル | (mg/L) | 7e-05
| プロピザミド | (mg/L) | 0.0002
| ジクロルボス | (mg/L) | 2e-05
| フェノブカルブ | (mg/L) | 4e-05
| イプロベンホス | (mg/L) | 7e-05
| クロルニトロフェン | (mg/L) | 0.0001
| トルエン | (mg/L) | 0.0001
| キシレン | (mg/L) | 0.0003
| ﾌﾀﾙ酸ｼﾞｴﾁﾙﾍｷｼﾙ | (mg/L) | 0.0005
| モリブデン | (mg/L) | 0.007
| アンチモン | (mg/L) | 0.0003
| フェノール | (mg/L) | 0.001
| ホルムアルデヒド | (mg/L) | 0.003
| 塩化ビニルモノマー | (mg/L) | 0.0002
| エピクロロヒドリン | (mg/L) | 3e-05
| 全マンガン | (mg/L) | 0.01
| ウラン | (mg/L) | 0.0002
| 4-t-オクチルフェノール | (mg/L) | 3e-05
| アニリン | (mg/L) | 0.002
| 2,4-ジクロロフェノール | (mg/L) | 0.0003
| ＰＦＯＳ及びＰＦＯＡ | (mg/L) | 2e-06
特殊項目 | フェノール類 | (mg/L) | 0.005
| 銅 | (mg/L) | 0.004
| 溶解性鉄 | (mg/L) | 0.02
| 溶解性マンガン | (mg/L) | 0.01
| ＥＰＮ | (mg/L) | 0.0005
| ニッケル | (mg/L) | 0.008
その他の項目 | アンモニア性窒素 | (mg/L) | 0.04 | 0.20 | 0.13 |  | 0.17 | <0.04 | 0.14 |  | 0.09 | 0.12 | 0.19 |  | 0.16 | <0.04 | 0.16 |  | 0.10 | <0.04 | 0.19 |  | 0.12 | <0.04 | 0.13 |  | 0.09
| 燐酸態燐 | (mg/L) | 0.001 | 0.077 | 0.094 |  | 0.086 | 0.008 | 0.092 |  | 0.050 | 0.017 | 0.084 |  | 0.051 | 0.011 | 0.10 |  | 0.056 | 0.004 | 0.077 |  | 0.041 | 0.005 | 0.068 |  | 0.037
| 塩 分 |  | 2 | 19.08 | 33.79 |  | 26.44 | 25.04 | 33.84 |  | 29.44 | 27.01 | 31.66 |  | 29.34 | 25.46 | 33.48 |  | 29.47 | 26.80 | 31.69 |  | 29.25 | 26.15 | 33.84 |  | 30.00
| クロロフィルａ | (mg /m3) | 0.1 | 32 |  |  |  | 40 |  |  |  | 19 |  |  |  | 37 |  |  |  | 23 |  |  |  | 45
| 陰イオン界面活性剤 | (mg/L) | 0.03
| 非イオン界面活性剤 | (mg/L) | 0.005
(*1)硝酸性窒素及び亜硝酸性窒素は報告下限値
(*2)直鎖アルキルベンゼンスルホン酸及びその塩