## ks2208
[6 empty] | 水質調査結果表（測定計画海域） | [11 empty] | 水質調査結果表（測定計画海域）
令和4年度
|  | 水域名 |  | 東京湾 |  |  |  | 東京湾 |  |  |  | 東京湾 |  |  |  | 東京湾 |  |  |  | 東京湾 |  |  |  | 東京湾
|  | 調査地点名 | 定量 | st.1 浮島沖 |  |  |  | st.2 東扇島沖 |  |  |  | st.3 京浜運河千鳥町 |  |  |  | st.4 東扇島防波堤西 |  |  |  | st.5 京浜運河扇町 |  |  |  | st.6 扇島沖
|  | 層 |  | 上 層 | 下 層 | 2層混合 | 上下層 | 上 層 | 下 層 | 2層混合 | 上下層 | 上 層 | 下 層 | 2層混合 | 上下層 | 上 層 | 下 層 | 2層混合 | 上下層 | 上 層 | 下 層 | 2層混合 | 上下層 | 上 層 | 下 層 | 2層混合 | 上下層
調 査 項 目 |  | 月・日 | 下限値 |  | 2022-08-03 |  | 平均 |  | 2022-08-03 |  | 平均 |  | 2022-08-03 |  | 平均 |  | 2022-08-03 |  | 平均 |  | 2022-08-03 |  | 平均 |  | 2022-08-03 |  | 平均
観 測 項 目 | 天 候 |  |  |  | 晴れ |  |  |  | 晴れ |  |  |  | 晴れ |  |  |  | 快晴 |  |  |  | 快晴 |  |  |  | 快晴
| 採取時刻 | (時：分) |  |  | 9:11 |  |  |  | 9:39 |  |  |  | 8:25 |  |  |  | 10:55 |  |  |  | 11:22 |  |  |  | 10:23
| 全水深 | (m) |  |  | 26 |  |  |  | 28.9 |  |  |  | 15.1 |  |  |  | 17.3 |  |  |  | 14 |  |  |  | 26.9
| 採取水深 | (m) |  | 0.5 | 25 |  |  | 0.5 | 27.9 |  |  | 0.5 | 14.1 |  |  | 0.5 | 16.3 |  |  | 0.5 | 13 |  |  | 0.5 | 25.9
| 干潮時刻 | (時：分) |  |  | 14:26 |  |  |  | 14:26 |  |  |  | 14:26 |  |  |  | 14:26 |  |  |  | 14:26 |  |  |  | 14:26
| 満潮時刻 | (時：分) |  |  | 7:58 |  |  |  | 7:58 |  |  |  | 7:58 |  |  |  | 7:58 |  |  |  | 7:58 |  |  |  | 7:58
| 気 温 | (℃) |  |  | 32.1 |  |  |  | 32.4 |  |  |  | 31.1 |  |  |  | 31.4 |  |  |  | 32.4 |  |  |  | 31.7
| 水 温 | (℃) |  | 29.3 | 18.3 |  | 23.8 | 29.2 | 17.8 |  | 23.5 | 31.1 | 21 |  | 26.1 | 29.8 | 20.1 |  | 25.0 | 30.7 | 21.2 |  | 26.0 | 29.7 | 17.9 |  | 23.8
| 色 相 |  |  |  | 灰黄緑色・濃（暗） |  |  |  | 灰黄緑色・濃（暗） |  |  |  | 灰黄緑色・濃（暗） |  |  |  | 灰黄緑色・濃（暗） |  |  |  | 緑褐色・中 |  |  |  | 灰黄緑色・濃（暗）
| 臭 気 |  |  | 無臭 | 無臭 |  |  | 無臭 | 無臭 |  |  | 無臭 | 無臭 |  |  | 無臭 | 無臭 |  |  | 無臭 | 無臭 |  |  | 無臭 | 無臭
| 透明度 | (m) |  |  | 2.1 |  |  |  | 1.9 |  |  |  | 1.4 |  |  |  | 1.9 |  |  |  | 1.5 |  |  |  | 2
| 外 観 |  |  | 通常の状況 |  |  |  | 通常の状況 |  |  |  | 通常の状況 |  |  |  | 通常の状況 |  |  |  | 通常の状況 |  |  |  | 通常の状況
| ｐＨ |  |  | 8.8 | 7.8 |  | 8.3 | 8.8 | 8.1 |  | 8.5 | 8.8 | 7.9 |  | 8.4 | 8.8 | 7.9 |  | 8.4 | 8.9 | 8.0 |  | 8.5 | 8.8 | 7.9 |  | 8.4
生活環境項目 | ＤＯ | (mg/L) | 0.1 | 7.7 | 0.2 |  | 4.0 | 7.6 | 1.3 |  | 4.5 | 11.2 | 1.0 |  | 6.1 | 9.4 | 0.3 |  | 4.9 | 12.3 | 0.7 |  | 6.5 | 9.3 | 0.5 |  | 4.9
| ＣＯＤ | (mg/L) | 0.1 | 4.5 | 1.1 |  | 2.8 | 4.4 | 1.9 |  | 3.2 | 6.4 | 2.6 |  | 4.5 | 5.9 | 1.9 |  | 3.9 | 6.8 | 2.3 |  | 4.6 | 5.9 | 1.5 |  | 3.7
| 大腸菌数 | (CFU/100mL) | 1 | <1 |  |  |  | <1 |  |  |  | 34 |  |  |  | <1 |  |  |  | <1 |  |  |  | <1
| n-ﾍｷｻﾝ抽出物質 | (mg/L) | 0.5 | <0.5 |  |  |  | <0.5 |  |  |  | <0.5 |  |  |  | <0.5 |  |  |  | <0.5 |  |  |  | <0.5
| 全窒素 | (mg/L) | 0.02 | 0.68 | 0.56 |  | 0.62 | 0.62 | 0.49 |  | 0.56 | 1.1 | 0.57 |  | 0.84 | 0.83 | 0.50 |  | 0.67 | 1.0 | 0.60 |  | 0.80 | 1.1 | 0.32 |  | 0.71
| 全 燐 | (mg/L) | 0.003 | 0.049 | 0.17 |  | 0.11 | 0.052 | 0.10 |  | 0.076 | 0.094 | 0.16 |  | 0.13 | 0.066 | 0.14 |  | 0.10 | 0.085 | 0.13 |  | 0.11 | 0.061 | 0.15 |  | 0.11
| 全亜鉛 | (mg/L) | 0.001 | 0.002 | 0.002 |  | 0.002 | 0.002 | 0.002 |  | 0.002 | 0.013 | 0.005 |  | 0.009 | 0.003 | 0.001 |  | 0.002 | 0.005 | 0.003 |  | 0.004 | 0.003 | 0.003 |  | 0.003
| ノニルフェノール | (mg/L) | 6e-05 | <0.00006 | <0.00006 |  | <0.00006 | <0.00006 | <0.00006 |  | <0.00006 | <0.00006 | <0.00006 |  | <0.00006 | <0.00006 | <0.00006 |  | <0.00006 | <0.00006 | <0.00006 |  | <0.00006 | <0.00006 | <0.00006 |  | <0.00006
| ＬＡＳ(*2) | (mg/L) | 0.0001 | <0.0001 | 0.0001 |  | 0.0001 | <0.0001 | 0.0001 |  | 0.0001 | <0.0001 | 0.0004 |  | 0.0003 | <0.0001 | <0.0001 |  | <0.0001 | <0.0001 | 0.0001 |  | 0.0001 | <0.0001 | 0.0001 |  | 0.0001
| カドミウム | (mg/L) | 0.0003 |  |  | <0.0003 |  |  |  | <0.0003 |  |  |  | <0.0003 |  |  |  | <0.0003 |  |  |  | <0.0003 |  |  |  | <0.0003
健 康 項 目 | 全シアン | (mg/L) | 0.01 |  |  | <0.01 |  |  |  | <0.01 |  |  |  | <0.01 |  |  |  | <0.01 |  |  |  | <0.01 |  |  |  | <0.01
| 鉛 | (mg/L) | 0.005 |  |  | <0.005 |  |  |  | <0.005 |  |  |  | <0.005 |  |  |  | <0.005 |  |  |  | <0.005 |  |  |  | <0.005
| 六価クロム | (mg/L) | 0.01 |  |  | <0.01 |  |  |  | <0.01 |  |  |  | <0.01 |  |  |  | <0.01 |  |  |  | <0.01 |  |  |  | <0.01
| 砒 素 | (mg/L) | 0.005 |  |  | <0.005 |  |  |  | <0.005 |  |  |  | <0.005 |  |  |  | <0.005 |  |  |  | <0.005 |  |  |  | <0.005
| 総水銀 | (mg/L) | 0.0005 |  |  | <0.0005 |  |  |  | <0.0005 |  |  |  | <0.0005 |  |  |  | <0.0005 |  |  |  | <0.0005 |  |  |  | <0.0005
| アルキル水銀 | (mg/L) | 0.0005
| ＰＣＢ | (mg/L) | 0.0005 |  |  | <0.0005 |  |  |  | <0.0005 |  |  |  | <0.0005 |  |  |  | <0.0005 |  |  |  | <0.0005 |  |  |  | <0.0005
| ジクロロメタン | (mg/L) | 0.0001 |  |  | <0.0001 |  |  |  | <0.0001 |  |  |  | <0.0001 |  |  |  | <0.0001 |  |  |  | <0.0001 |  |  |  | <0.0001
| 四塩化炭素 | (mg/L) | 0.0001 |  |  | <0.0001 |  |  |  | <0.0001 |  |  |  | <0.0001 |  |  |  | <0.0001 |  |  |  | <0.0001 |  |  |  | <0.0001
| 1,2-ｼﾞｸﾛﾛｴﾀﾝ | (mg/L) | 0.0001 |  |  | <0.0001 |  |  |  | <0.0001 |  |  |  | <0.0001 |  |  |  | <0.0001 |  |  |  | <0.0001 |  |  |  | <0.0001
| 1,1-ｼﾞｸﾛﾛｴﾁﾚﾝ | (mg/L) | 0.0001 |  |  | <0.0001 |  |  |  | <0.0001 |  |  |  | <0.0001 |  |  |  | <0.0001 |  |  |  | <0.0001 |  |  |  | <0.0001
| ｼｽ-1,2-ｼﾞｸﾛﾛｴﾁﾚﾝ | (mg/L) | 0.0001 |  |  | <0.0001 |  |  |  | <0.0001 |  |  |  | <0.0001 |  |  |  | <0.0001 |  |  |  | <0.0001 |  |  |  | <0.0001
| 1,1,1-ﾄﾘｸﾛﾛｴﾀﾝ | (mg/L) | 0.0001 |  |  | <0.0001 |  |  |  | <0.0001 |  |  |  | <0.0001 |  |  |  | <0.0001 |  |  |  | <0.0001 |  |  |  | <0.0001
| 1,1,2-ﾄﾘｸﾛﾛｴﾀﾝ | (mg/L) | 0.0001 |  |  | <0.0001 |  |  |  | <0.0001 |  |  |  | <0.0001 |  |  |  | <0.0001 |  |  |  | <0.0001 |  |  |  | <0.0001
| ﾄﾘｸﾛﾛｴﾁﾚﾝ | (mg/L) | 0.0001 |  |  | <0.0001 |  |  |  | <0.0001 |  |  |  | <0.0001 |  |  |  | <0.0001 |  |  |  | <0.0001 |  |  |  | <0.0001
| ﾃﾄﾗｸﾛﾛｴﾁﾚﾝ | (mg/L) | 0.0001 |  |  | <0.0001 |  |  |  | <0.0001 |  |  |  | <0.0001 |  |  |  | <0.0001 |  |  |  | <0.0001 |  |  |  | <0.0001
| 1,3-ｼﾞｸﾛﾛﾌﾟﾛﾍﾟﾝ | (mg/L) | 0.0002 |  |  | <0.0002 |  |  |  | <0.0002 |  |  |  | <0.0002 |  |  |  | <0.0002 |  |  |  | <0.0002 |  |  |  | <0.0002
| チウラム | (mg/L) | 0.0005
| シマジン | (mg/L) | 0.0003
| チオベンカルブ | (mg/L) | 0.0003
| ベンゼン | (mg/L) | 0.0001 |  |  | <0.0001 |  |  |  | <0.0001 |  |  |  | <0.0001 |  |  |  | <0.0001 |  |  |  | <0.0001 |  |  |  | <0.0001
| セレン | (mg/L) | 0.002 |  |  | <0.002 |  |  |  | <0.002 |  |  |  | <0.002 |  |  |  | <0.002 |  |  |  | <0.002 |  |  |  | <0.002
| 亜硝酸性窒素 | (mg/L) | 0.01 | <0.01 | <0.01 |  | <0.01 | <0.01 | <0.01 |  | <0.01 | 0.01 | 0.02 |  | 0.02 | <0.01 | 0.02 |  | 0.02 | <0.01 | 0.01 |  | 0.01 | <0.01 | 0.01 |  | 0.01
| 硝酸性窒素 | (mg/L) | 0.01 | <0.01 | 0.21 |  | 0.11 | <0.01 | 0.18 |  | 0.10 | 0.04 | 0.05 |  | 0.05 | <0.01 | 0.14 |  | 0.08 | <0.01 | 0.16 |  | 0.09 | <0.01 | 0.21 |  | 0.11
| 硝酸性窒素及び亜硝酸性窒素 | (mg/L) | 0.10(*1) | <0.10 | 0.26 |  | 0.18 | <0.10 | 0.23 |  | 0.17 | <0.10 | 0.10 |  | 0.10 | <0.10 | 0.19 |  | 0.15 | <0.10 | 0.21 |  | 0.16 | <0.10 | 0.26 |  | 0.18
| 1,4-ジオキサン | (mg/L) | 0.005 |  |  | <0.005 |  |  |  | <0.005 |  |  |  | <0.005 |  |  |  | <0.005 |  |  |  | <0.005 |  |  |  | <0.005
要 監 視 項 目 | クロロホルム | (mg/L) | 0.0001 | [6 empty] | <0.0001 |  |  |  | <0.0001
| ﾄﾗﾝｽ-1,2-ｼﾞｸﾛﾛｴﾁﾚﾝ | (mg/L) | 0.0001 | [6 empty] | <0.0001 |  |  |  | <0.0001
| 1,2-ｼﾞｸﾛﾛﾌﾟﾛﾊﾟﾝ | (mg/L) | 0.0001 | [6 empty] | <0.0001 |  |  |  | <0.0001
| p-ｼﾞｸﾛﾛﾍﾞﾝｾﾞﾝ | (mg/L) | 0.0001 | [6 empty] | <0.0001 |  |  |  | <0.0001
| イソキサチオン | (mg/L) | 0.0004
| ダイアジノン | (mg/L) | 0.0002
| フェニトロチオン | (mg/L) | 0.0003
| イソプロチオラン | (mg/L) | 0.0003
| オキシン銅 | (mg/L) | 0.005
| クロロタロニル | (mg/L) | 7e-05
| プロピザミド | (mg/L) | 0.0002
| ジクロルボス | (mg/L) | 2e-05
| フェノブカルブ | (mg/L) | 4e-05
| イプロベンホス | (mg/L) | 7e-05
| クロルニトロフェン | (mg/L) | 0.0001
| トルエン | (mg/L) | 0.0001 | [6 empty] | <0.0001 |  |  |  | <0.0001
| キシレン | (mg/L) | 0.0003 | [6 empty] | <0.0003 |  |  |  | <0.0003
| ﾌﾀﾙ酸ｼﾞｴﾁﾙﾍｷｼﾙ | (mg/L) | 0.0005 | [6 empty] | <0.0005 |  |  |  | <0.0005
| モリブデン | (mg/L) | 0.007 | [6 empty] | 0.008 |  |  |  | 0.009
| アンチモン | (mg/L) | 0.0003 | [6 empty] | <0.0003 |  |  |  | 0.0003
| フェノール | (mg/L) | 0.001 | [6 empty] | <0.001 |  |  |  | <0.001
| ホルムアルデヒド | (mg/L) | 0.003 | [6 empty] | <0.003 |  |  |  | <0.003
| 塩化ビニルモノマー | (mg/L) | 0.0002 | [6 empty] | <0.0002 |  |  |  | <0.0002
| エピクロロヒドリン | (mg/L) | 3e-05 | [6 empty] | <0.00003 |  |  |  | <0.00003
| 全マンガン | (mg/L) | 0.01 | [6 empty] | 0.09 |  |  |  | 0.11
| ウラン | (mg/L) | 0.0002 | [6 empty] | 0.0028 |  |  |  | 0.0027
| 4-t-オクチルフェノール | (mg/L) | 3e-05 | [6 empty] | <0.00003 |  |  |  | <0.00003
| アニリン | (mg/L) | 0.002 | [6 empty] | <0.002 |  |  |  | <0.002
| 2,4-ジクロロフェノール | (mg/L) | 0.0003 | [6 empty] | <0.0003 |  |  |  | <0.0003
| ＰＦＯＳ及びＰＦＯＡ | (mg/L) | 2e-06 | [6 empty] | 0.000003 |  |  |  | 0.000002
特殊項目 | フェノール類 | (mg/L) | 0.005 |  |  | <0.005 |  |  |  | <0.005 |  |  |  | <0.005 |  |  |  | <0.005 |  |  |  | <0.005 |  |  |  | <0.005
| 銅 | (mg/L) | 0.004 |  |  | <0.004 |  |  |  | <0.004 |  |  |  | <0.004 |  |  |  | <0.004 |  |  |  | <0.004 |  |  |  | <0.004
| 溶解性鉄 | (mg/L) | 0.02 |  |  | <0.02 |  |  |  | <0.02 |  |  |  | <0.02 |  |  |  | <0.02 |  |  |  | <0.02 |  |  |  | <0.02
| 溶解性マンガン | (mg/L) | 0.01 |  |  | 0.04 |  |  |  | 0.06 |  |  |  | 0.01 |  |  |  | <0.01 |  |  |  | 0.01 |  |  |  | 0.03
| ＥＰＮ | (mg/L) | 0.0005 |  |  | <0.0005 |  |  |  | <0.0005 |  |  |  | <0.0005 |  |  |  | <0.0005 |  |  |  | <0.0005 |  |  |  | <0.0005
| ニッケル | (mg/L) | 0.008 |  |  | <0.008 |  |  |  | <0.008 |  |  |  | <0.008 |  |  |  | <0.008 |  |  |  | <0.008 |  |  |  | <0.008
その他の項目 | アンモニア性窒素 | (mg/L) | 0.04 | <0.04 | <0.04 |  | <0.04 | <0.04 | <0.04 |  | <0.04 | 0.04 | 0.10 |  | 0.07 | <0.04 | 0.04 |  | 0.04 | <0.04 | 0.06 |  | 0.05 | <0.04 | <0.04 |  | <0.04
| 燐酸態燐 | (mg/L) | 0.001 | 0.001 | 0.15 |  | 0.076 | 0.003 | 0.080 |  | 0.042 | 0.016 | 0.13 |  | 0.073 | 0.003 | 0.12 |  | 0.062 | 0.001 | 0.11 |  | 0.056 | <0.001 | 0.14 |  | 0.071
| 塩 分 |  | 2 | 25.86 | 33.85 |  | 29.86 | 26.10 | 31.97 |  | 29.04 | 26.49 | 32.41 |  | 29.45 | 26.70 | 33.04 |  | 29.87 | 26.62 | 32.49 |  | 29.56 | 26.45 | 33.96 |  | 30.21
| クロロフィルａ | (mg /m3) | 0.1 | 10 |  |  |  | 11 |  |  |  | 79 |  |  |  | 22 |  |  |  | 63 |  |  |  | 18
| 陰イオン界面活性剤 | (mg/L) | 0.03 | <0.03 |  |  |  | <0.03 |  |  |  | <0.03 |  |  |  | <0.03 |  |  |  | <0.03 |  |  |  | <0.03
| 非イオン界面活性剤 | (mg/L) | 0.005 | <0.005 |  |  |  | <0.005 |  |  |  | <0.005 |  |  |  | <0.005 |  |  |  | <0.005 |  |  |  | <0.005
(*1)硝酸性窒素及び亜硝酸性窒素は報告下限値
(*2)直鎖アルキルベンゼンスルホン酸及びその塩