## kr2212
水質調査結果表（測定計画河川）
令和4年度
|  | 水域名 |  |  | 多摩川 |  |  | 多摩川 |  |  | 多摩川 |  |  | 鶴見川 |  |  | 鶴見川
|  | 支川名 |  |  | 三沢川 |  |  | 二ヶ領本川 |  |  | 平瀬川 |  |  | 麻生川 |  |  | 真福寺川
|  | 調査地点名 | 定量 |  | st.A 一の橋 |  |  | st.B 堰前橋 |  |  | st.C 平瀬橋(人道橋) |  |  | st.D 耕地橋 |  |  | st.E 水車橋前
|  | 調査回数 |  | 1 | 2 | 日平均 | 1 | 2 | 日平均 | 1 | 2 | 日平均 | 1 | 2 | 日平均 | 1 | 2 | 日平均
調 査 項 目 |  | 月・日 | 下限値 | 2022-12-07 | 2022-12-07 |  | 2022-12-07 | 2022-12-07 |  | 2022-12-07 | 2022-12-07 |  | 2022-12-07 | 2022-12-07 |  | 2022-12-07 | 2022-12-07
| 流 量 | (m3/s) |  | 0.72 | 1.06 | 0.89 | 0.95 | 0.94 | 0.95 | 0.8 | 0.89 | 0.85 | 0.59 | 0.72 | 0.66 | 0.07 | 0.05 | 0.06
| 流 速 | (m/s) |  | 0.29 | 0.4 | 0.35 | 0.03 | 0.03 | 0.03 | 0.36 | 0.35 | 0.36 | 0.27 | 0.33 | 0.30 | 0.32 | 0.32 | 0.32
| 採取位置 |  |  | 流心 | 流心 |  | 流心 | 流心 |  | 流心 | 流心 |  | 流心 | 流心 |  | 流心 | 流心
観 測 項 目 | 天 候 |  |  | 快晴 | 快晴 |  | 快晴 | 快晴 |  | 快晴 | 快晴 |  | 快晴 | 快晴 |  | 快晴 | 快晴
| 採取時刻 | (時：分) |  | 7:40 | 19:40 |  | 8:20 | 20:20 |  | 8:40 | 20:40 |  | 9:30 | 21:30 |  | 10:00 | 22:00
| 全水深 | (m) |  | 0.27 | 0.29 | 0.28 | 2.27 | 2.27 | 2.27 | 0.14 | 0.16 | 0.15 | 0.28 | 0.28 | 0.28 | 0.06 | 0.05 | 0.06
| 採取水深 | (m) |  | 0 | 0 |  | 0 | 0 |  | 0 | 0 |  | 0 | 0 |  | 0 | 0
| 干潮時刻 | (時：分) |  | 10:30 | 22:41 |  | 10:30 | 22:41 |  | 10:30 | 22:41 |  | 10:30 | 22:41 |  | 10:30 | 22:41
| 満潮時刻 | (時：分) |  | 5:19 | 16:13 |  | 5:19 | 16:13 |  | 5:19 | 16:13 |  | 5:19 | 16:13 |  | 5:19 | 16:13
| 気 温 | (℃) |  | 5.2 | 9.8 | 7.5 | 5.7 | 8.9 | 7.3 | 6.7 | 8.4 | 7.6 | 9.1 | 6.7 | 7.9 | 12.5 | 6.4 | 9.5
| 水 温 | (℃) |  | 13 | 14.1 | 13.6 | 11.8 | 12.8 | 12.3 | 11.9 | 11.1 | 11.5 | 17.2 | 17.8 | 17.5 | 10.9 | 12 | 11.5
| 色 相 |  |  | 無色 |  |  | 灰黄緑色・濃（暗） |  |  | 無色 |  |  | 無色 |  |  | 無色
| 臭 気 |  |  | 無臭 | 無臭 |  | 無臭 | 無臭 |  | カビ臭(微) | カビ臭(微) |  | 下水臭(中) | 下水臭(中) |  | 無臭 | 無臭
| 透視度 | (cm) |  | 100以上 |  |  | 100以上 |  |  | 100以上 |  |  | 100以上 |  |  | 100以上
| 外 観 |  |  | 通常の状況 | 通常の状況 |  | 通常の状況 | 通常の状況 |  | 通常の状況 | 通常の状況 |  | 通常の状況 | 通常の状況 |  | 通常の状況 | 通常の状況
| ｐＨ |  |  | 7.5 | 7.5 | 7.5 | 7.7 | 8.4 | 8.1 | 8.0 | 7.9 | 8.0 | 7.3 | 7.2 | 7.3 | 8.2 | 8.0 | 8.1
生活環境項目 | ＤＯ | (mg/L) | 0.1 | 9.4 | 8.7 | 9.1 | 8.9 | 12.5 | 10.7 | 11.0 | 10.2 | 10.6 | 9.3 | 7.9 | 8.6 | 12.3 | 9.8 | 11.1
| ＢＯＤ | (mg/L) | 0.1 | 0.8 | 0.4 | 0.6 | 2.1 | 0.9 | 1.5 | 1.4 | 1.1 | 1.3 | 1.6 | 1.4 | 1.5 | 0.7 | 0.9 | 0.8
| ＣＯＤ | (mg/L) | 0.1 | 2.5 | 2.9 | 2.7 | 4.1 | 3.8 | 4.0 | 3.1 | 3.7 | 3.4 | 5.8 | 6.4 | 6.1 | 2.8 | 3.5 | 3.2
| ＳＳ | (mg/L) | 1 | 1 | 6 | 4 | 2 | 2 | 2 | 2 | 3 | 3 | 1 | 1 | 1 | 1 | 4 | 3
| 大腸菌数 | (CFU/100mL) | 1 | 660 |  |  | 4100 |  |  | 3300 |  |  | 810 |  |  | 2300
| n-ﾍｷｻﾝ抽出物質 | (mg/L) | 0.5
| 全窒素 | (mg/L) | 0.05 | 3.1 | 3.5 | 3.3 | 3.7 | 3.5 | 3.6 | 2.8 | 3.2 | 3.0 | 4.9 | 5.8 | 5.4 | 1.5 | 1.6 | 1.6
| 全 燐 | (mg/L) | 0.003 | 0.090 | 0.13 | 0.11 | 0.21 | 0.20 | 0.21 | 0.12 | 0.13 | 0.13 | 0.87 | 1.0 | 0.94 | 0.045 | 0.044 | 0.045
| 全亜鉛 | (mg/L) | 0.001 | 0.006 |  |  | 0.013 |  |  | 0.010 |  |  | 0.028 |  |  | 0.005
| ノニルフェノール | (mg/L) | 6e-05 | <0.00006 |  |  | <0.00006 |  |  | <0.00006 |  |  | <0.00006 |  |  | <0.00006
| ＬＡＳ(*2) | (mg/L) | 0.0001 | 0.018 |  |  | 0.016 |  |  | 0.015 |  |  | 0.0014 |  |  | 0.0035
| カドミウム | (mg/L) | 0.0003
健 康 項 目 | 全シアン | (mg/L) | 0.01
| 鉛 | (mg/L) | 0.005
| 六価クロム | (mg/L) | 0.01
| 砒 素 | (mg/L) | 0.005
| 総水銀 | (mg/L) | 0.0005
| アルキル水銀 | (mg/L) | 0.0005
| ＰＣＢ | (mg/L) | 0.0005
| ジクロロメタン | (mg/L) | 0.0001
| 四塩化炭素 | (mg/L) | 0.0001
| 1,2-ｼﾞｸﾛﾛｴﾀﾝ | (mg/L) | 0.0001
| 1,1-ｼﾞｸﾛﾛｴﾁﾚﾝ | (mg/L) | 0.0001
| ｼｽ-1,2-ｼﾞｸﾛﾛｴﾁﾚﾝ | (mg/L) | 0.0001
| 1,1,1-ﾄﾘｸﾛﾛｴﾀﾝ | (mg/L) | 0.0001
| 1,1,2-ﾄﾘｸﾛﾛｴﾀﾝ | (mg/L) | 0.0001
| ﾄﾘｸﾛﾛｴﾁﾚﾝ | (mg/L) | 0.0001
| ﾃﾄﾗｸﾛﾛｴﾁﾚﾝ | (mg/L) | 0.0001
| 1,3-ｼﾞｸﾛﾛﾌﾟﾛﾍﾟﾝ | (mg/L) | 0.0002
| チウラム | (mg/L) | 0.0005
| シマジン | (mg/L) | 0.0003
| チオベンカルブ | (mg/L) | 0.0003
| ベンゼン | (mg/L) | 0.0001
| セレン | (mg/L) | 0.002
| 亜硝酸性窒素 | (mg/L) | 0.01 | 0.01 |  |  | 0.03 |  |  | 0.02 |  |  | 0.01 |  |  | 0.01
| 硝酸性窒素 | (mg/L) | 0.01 | 3.0 |  |  | 3.1 |  |  | 2.6 |  |  | 4.7 |  |  | 1.3
| 硝酸性窒素及び亜硝酸性窒素 | (mg/L) | 0.10(*1) | 3.0 |  |  | 3.2 |  |  | 2.7 |  |  | 4.8 |  |  | 1.4
| ふっ素 | (mg/L) | 0.08
| ほう素 | (mg/L) | 0.02
| 1,4-ジオキサン | (mg/L) | 0.005
要 監 視 項 目 | クロロホルム | (mg/L) | 0.0001
| ﾄﾗﾝｽ-1,2-ｼﾞｸﾛﾛｴﾁﾚﾝ | (mg/L) | 0.0001
| 1,2-ｼﾞｸﾛﾛﾌﾟﾛﾊﾟﾝ | (mg/L) | 0.0001
| p-ｼﾞｸﾛﾛﾍﾞﾝｾﾞﾝ | (mg/L) | 0.0001
| イソキサチオン | (mg/L) | 0.0004
| ダイアジノン | (mg/L) | 0.0002
| フェニトロチオン | (mg/L) | 0.0003
| イソプロチオラン | (mg/L) | 0.0003
| オキシン銅 | (mg/L) | 0.005
| クロロタロニル | (mg/L) | 7e-05
| プロピザミド | (mg/L) | 0.0002
| ジクロルボス | (mg/L) | 2e-05
| フェノブカルブ | (mg/L) | 4e-05
| イプロベンホス | (mg/L) | 7e-05
| クロルニトロフェン | (mg/L) | 0.0001
| トルエン | (mg/L) | 0.0001
| キシレン | (mg/L) | 0.0003
| ﾌﾀﾙ酸ｼﾞｴﾁﾙﾍｷｼﾙ | (mg/L) | 0.0005
| モリブデン | (mg/L) | 0.007
| アンチモン | (mg/L) | 0.0003
| フェノール | (mg/L) | 0.001
| ホルムアルデヒド | (mg/L) | 0.003
| 塩化ビニルモノマー | (mg/L) | 0.0002
| エピクロロヒドリン | (mg/L) | 3e-05
| 全マンガン | (mg/L) | 0.01
| ウラン | (mg/L) | 0.0002
| 4-t-オクチルフェノール | (mg/L) | 3e-05
| アニリン | (mg/L) | 0.002
| 2,4-ジクロロフェノール | (mg/L) | 0.0003
| ＰＦＯＳ及びＰＦＯＡ | (mg/L) | 2e-06
特殊項目 | フェノール類 | (mg/L) | 0.005
| 銅 | (mg/L) | 0.004
| 溶解性鉄 | (mg/L) | 0.02
| 溶解性マンガン | (mg/L) | 0.01
| クロム | (mg/L) | 0.02
| ＥＰＮ | (mg/L) | 0.0005
| ニッケル | (mg/L) | 0.008
その他の項目 | アンモニア性窒素 | (mg/L) | 0.04 | <0.04 |  |  | 0.17 |  |  | 0.11 |  |  | 0.04 |  |  | <0.04
| 燐酸態燐 | (mg/L) | 0.005 | 0.082 |  |  | 0.18 |  |  | 0.093 |  |  | 0.84 |  |  | 0.035
| 電気伝導率 | (mS/m) | 1 | 28 | 30 | 29 | 28 | 29 | 29 | 27 | 30 | 29 | 33 | 35 | 34 | 36 | 38 | 37
| 塩化物イオン | (mg/L) | 0.1 | 21 | 24 | 23 | 22 | 23 | 23 | 18 | 21 | 20 | 25 | 26 | 26 | 7.6 | 8.0 | 7.8
| 陰イオン界面活性剤 | (mg/L) | 0.03
| 非イオン界面活性剤 | (mg/L) | 0.005
| ＴＯＣ | (mg/L) | 0.1
(*1)硝酸性窒素及び亜硝酸性窒素は報告下限値
(*2)直鎖アルキルベンゼンスルホン酸及びその塩