## ks2302
[6 empty] | 水質調査結果表（測定計画海域） | [11 empty] | 水質調査結果表（測定計画海域）
令和4年度
|  | 水域名 |  | 東京湾 |  |  |  | 東京湾 |  |  |  | 東京湾 |  |  |  | 東京湾 |  |  |  | 東京湾 |  |  |  | 東京湾
|  | 調査地点名 | 定量 | st.1 浮島沖 |  |  |  | st.2 東扇島沖 |  |  |  | st.3 京浜運河千鳥町 |  |  |  | st.4 東扇島防波堤西 |  |  |  | st.5 京浜運河扇町 |  |  |  | st.6 扇島沖
|  | 層 |  | 上 層 | 下 層 | 2層混合 | 上下層 | 上 層 | 下 層 | 2層混合 | 上下層 | 上 層 | 下 層 | 2層混合 | 上下層 | 上 層 | 下 層 | 2層混合 | 上下層 | 上 層 | 下 層 | 2層混合 | 上下層 | 上 層 | 下 層 | 2層混合 | 上下層
調 査 項 目 |  | 月・日 | 下限値 |  | 2023-02-02 |  | 平均 |  | 2023-02-02 |  | 平均 |  | 2023-02-02 |  | 平均 |  | 2023-02-02 |  | 平均 |  | 2023-02-02 |  | 平均 |  | 2023-02-02 |  | 平均
観 測 項 目 | 天 候 |  |  |  | 曇り |  |  |  | 曇り |  |  |  | 曇り |  |  |  | 曇り |  |  |  | 曇り |  |  |  | 曇り
| 採取時刻 | (時：分) |  |  | 8:57 |  |  |  | 9:21 |  |  |  | 8:18 |  |  |  | 10:30 |  |  |  | 10:53 |  |  |  | 10:03
| 全水深 | (m) |  |  | 25.6 |  |  |  | 28.7 |  |  |  | 14.9 |  |  |  | 17.6 |  |  |  | 14.1 |  |  |  | 26.8
| 採取水深 | (m) |  | 0.5 | 24.6 |  |  | 0.5 | 27.7 |  |  | 0.5 | 13.9 |  |  | 0.5 | 16.6 |  |  | 0.5 | 13.1 |  |  | 0.5 | 25.8
| 干潮時刻 | (時：分) |  |  | 9:21 |  |  |  | 9:21 |  |  |  | 9:21 |  |  |  | 9:21 |  |  |  | 9:21 |  |  |  | 9:21
| 満潮時刻 | (時：分) |  |  | 4:56 |  |  |  | 4:56 |  |  |  | 4:56 |  |  |  | 14:33 |  |  |  | 14:33 |  |  |  | 14:33
| 気 温 | (℃) |  |  | 7.5 |  |  |  | 7.5 |  |  |  | 7.1 |  |  |  | 8 |  |  |  | 8.2 |  |  |  | 8.1
| 水 温 | (℃) |  | 10.5 | 10.8 |  | 10.7 | 10.8 | 11 |  | 10.9 | 11.9 | 11.7 |  | 11.8 | 11.4 | 11.8 |  | 11.6 | 12.3 | 11.7 |  | 12.0 | 10.9 | 11.8 |  | 11.4
| 色 相 |  |  |  | 青緑色・濃（暗） |  |  |  | 青緑色・濃（暗） |  |  |  | 緑色・濃（暗） |  |  |  | 青緑色・濃（暗） |  |  |  | 緑色・濃（暗） |  |  |  | 青緑色・濃（暗）
| 臭 気 |  |  | 無臭 | 無臭 |  |  | 無臭 | 無臭 |  |  | 無臭 | 無臭 |  |  | 無臭 | 無臭 |  |  | 無臭 | 無臭 |  |  | 無臭 | 無臭
| 透明度 | (m) |  |  | 2.7 |  |  |  | 3.2 |  |  |  | 3.3 |  |  |  | 3.3 |  |  |  | 2.2 |  |  |  | 3.3
| 外 観 |  |  | 通常の状況 |  |  |  | 通常の状況 |  |  |  | 通常の状況 |  |  |  | 通常の状況 |  |  |  | 通常の状況 |  |  |  | 通常の状況
| ｐＨ |  |  | 8.0 | 8.1 |  | 8.1 | 8.1 | 8.1 |  | 8.1 | 8.0 | 8.0 |  | 8.0 | 8.1 | 8.1 |  | 8.1 | 7.9 | 8.1 |  | 8.0 | 8.1 | 8.1 |  | 8.1
生活環境項目 | ＤＯ | (mg/L) | 0.1 | 8.8 | 8.6 |  | 8.7 | 8.4 | 8.9 |  | 8.7 | 8.4 | 8.0 |  | 8.2 | 8.7 | 8.3 |  | 8.5 | 8.4 | 8.3 |  | 8.4 | 9.0 | 8.4 |  | 8.7
| ＣＯＤ | (mg/L) | 0.1 | 1.6 | 1.5 |  | 1.6 | 1.1 | 1.0 |  | 1.1 | 1.4 | 1.3 |  | 1.4 | 1.4 | 1.3 |  | 1.4 | 1.9 | 1.6 |  | 1.8 | 1.4 | 1.1 |  | 1.3
| 大腸菌数 | (CFU/100mL) | 1 | <1.0E+00 |  |  |  | <1 |  |  |  | 1 |  |  |  | <1 |  |  |  | <1 |  |  |  | <1
| n-ﾍｷｻﾝ抽出物質 | (mg/L) | 0.5 | <0.5 |  |  |  | <0.5 |  |  |  | <0.5 |  |  |  | <0.5 |  |  |  | <0.5 |  |  |  | <0.5
| 全窒素 | (mg/L) | 0.02 | 0.86 | 0.62 |  | 0.74 | 0.68 | 0.57 |  | 0.63 | 0.97 | 0.63 |  | 0.80 | 0.73 | 0.50 |  | 0.62 | 0.84 | 0.58 |  | 0.71 | 0.78 | 0.49 |  | 0.64
| 全 燐 | (mg/L) | 0.003 | 0.051 | 0.039 |  | 0.045 | 0.044 | 0.039 |  | 0.042 | 0.052 | 0.047 |  | 0.050 | 0.044 | 0.037 |  | 0.041 | 0.055 | 0.042 |  | 0.049 | 0.041 | 0.036 |  | 0.039
| 全亜鉛 | (mg/L) | 0.001 | 0.005 | 0.006 |  | 0.006 | 0.005 | 0.005 |  | 0.005 | 0.010 | 0.007 |  | 0.009 | 0.004 | 0.002 |  | 0.003 | 0.009 | 0.005 |  | 0.007 | 0.006 | 0.004 |  | 0.005
| ノニルフェノール | (mg/L) | 6e-05 | <0.00006 | <0.00006 |  | <0.00006 | <0.00006 | <0.00006 |  | <0.00006 | <0.00006 | <0.00006 |  | <0.00006 | <0.00006 | <0.00006 |  | <0.00006 | <0.00006 | <0.00006 |  | <0.00006 | <0.00006 | <0.00006 |  | <0.00006
| ＬＡＳ(*2) | (mg/L) | 0.0001 | 0.0002 | 0.0001 |  | 0.0002 | 0.0001 | 0.0001 |  | 0.0001 | 0.0002 | 0.0004 |  | 0.0003 | 0.0001 | 0.0001 |  | 0.0001 | 0.0002 | 0.0001 |  | 0.0002 | 0.0001 | 0.0001 |  | 0.0001
| カドミウム | (mg/L) | 0.0003 |  |  | <0.0003 |  |  |  | <0.0003 |  |  |  | <0.0003 |  |  |  | <0.0003 |  |  |  | <0.0003 |  |  |  | <0.0003
健 康 項 目 | 全シアン | (mg/L) | 0.01 |  |  | <0.01 |  |  |  | <0.01 |  |  |  | <0.01 |  |  |  | <0.01 |  |  |  | <0.01 |  |  |  | <0.01
| 鉛 | (mg/L) | 0.005 |  |  | <0.005 |  |  |  | <0.005 |  |  |  | <0.005 |  |  |  | <0.005 |  |  |  | <0.005 |  |  |  | <0.005
| 六価クロム | (mg/L) | 0.01 |  |  | <0.01 |  |  |  | <0.01 |  |  |  | <0.01 |  |  |  | <0.01 |  |  |  | <0.01 |  |  |  | <0.01
| 砒 素 | (mg/L) | 0.005 |  |  | <0.005 |  |  |  | <0.005 |  |  |  | <0.005 |  |  |  | <0.005 |  |  |  | <0.005 |  |  |  | <0.005
| 総水銀 | (mg/L) | 0.0005 |  |  | <0.0005 |  |  |  | <0.0005 |  |  |  | <0.0005 |  |  |  | <0.0005 |  |  |  | <0.0005 |  |  |  | <0.0005
| アルキル水銀 | (mg/L) | 0.0005
| ＰＣＢ | (mg/L) | 0.0005 |  |  | <0.0005 |  |  |  | <0.0005 |  |  |  | <0.0005 |  |  |  | <0.0005 |  |  |  | <0.0005 |  |  |  | <0.0005
| ジクロロメタン | (mg/L) | 0.0001 |  |  | <0.0001 |  |  |  | <0.0001 |  |  |  | <0.0001 |  |  |  | <0.0001 |  |  |  | <0.0001 |  |  |  | <0.0001
| 四塩化炭素 | (mg/L) | 0.0001 |  |  | <0.0001 |  |  |  | <0.0001 |  |  |  | <0.0001 |  |  |  | <0.0001 |  |  |  | <0.0001 |  |  |  | <0.0001
| 1,2-ｼﾞｸﾛﾛｴﾀﾝ | (mg/L) | 0.0001 |  |  | <0.0001 |  |  |  | <0.0001 |  |  |  | <0.0001 |  |  |  | <0.0001 |  |  |  | <0.0001 |  |  |  | <0.0001
| 1,1-ｼﾞｸﾛﾛｴﾁﾚﾝ | (mg/L) | 0.0001 |  |  | <0.0001 |  |  |  | <0.0001 |  |  |  | <0.0001 |  |  |  | <0.0001 |  |  |  | <0.0001 |  |  |  | <0.0001
| ｼｽ-1,2-ｼﾞｸﾛﾛｴﾁﾚﾝ | (mg/L) | 0.0001 |  |  | <0.0001 |  |  |  | <0.0001 |  |  |  | <0.0001 |  |  |  | <0.0001 |  |  |  | <0.0001 |  |  |  | <0.0001
| 1,1,1-ﾄﾘｸﾛﾛｴﾀﾝ | (mg/L) | 0.0001 |  |  | <0.0001 |  |  |  | <0.0001 |  |  |  | <0.0001 |  |  |  | <0.0001 |  |  |  | <0.0001 |  |  |  | <0.0001
| 1,1,2-ﾄﾘｸﾛﾛｴﾀﾝ | (mg/L) | 0.0001 |  |  | <0.0001 |  |  |  | <0.0001 |  |  |  | <0.0001 |  |  |  | <0.0001 |  |  |  | <0.0001 |  |  |  | <0.0001
| ﾄﾘｸﾛﾛｴﾁﾚﾝ | (mg/L) | 0.0001 |  |  | <0.0001 |  |  |  | <0.0001 |  |  |  | <0.0001 |  |  |  | <0.0001 |  |  |  | <0.0001 |  |  |  | <0.0001
| ﾃﾄﾗｸﾛﾛｴﾁﾚﾝ | (mg/L) | 0.0001 |  |  | <0.0001 |  |  |  | <0.0001 |  |  |  | <0.0001 |  |  |  | <0.0001 |  |  |  | <0.0001 |  |  |  | <0.0001
| 1,3-ｼﾞｸﾛﾛﾌﾟﾛﾍﾟﾝ | (mg/L) | 0.0002 |  |  | <0.0002 |  |  |  | <0.0002 |  |  |  | <0.0002 |  |  |  | <0.0002 |  |  |  | <0.0002 |  |  |  | <0.0002
| チウラム | (mg/L) | 0.0005
| シマジン | (mg/L) | 0.0003
| チオベンカルブ | (mg/L) | 0.0003
| ベンゼン | (mg/L) | 0.0001 |  |  | <0.0001 |  |  |  | <0.0001 |  |  |  | <0.0001 |  |  |  | <0.0001 |  |  |  | <0.0001 |  |  |  | <0.0001
| セレン | (mg/L) | 0.002 |  |  | <0.002 |  |  |  | <0.002 |  |  |  | <0.002 |  |  |  | <0.002 |  |  |  | <0.002 |  |  |  | <0.002
| 亜硝酸性窒素 | (mg/L) | 0.01 | 0.03 | 0.03 |  | 0.03 | 0.03 | 0.03 |  | 0.03 | 0.03 | 0.03 |  | 0.03 | 0.03 | 0.03 |  | 0.03 | 0.03 | 0.03 |  | 0.03 | 0.03 | 0.03 |  | 0.03
| 硝酸性窒素 | (mg/L) | 0.01 | 0.37 | 0.29 |  | 0.33 | 0.32 | 0.28 |  | 0.30 | 0.41 | 0.29 |  | 0.35 | 0.32 | 0.25 |  | 0.29 | 0.41 | 0.29 |  | 0.35 | 0.33 | 0.14 |  | 0.24
| 硝酸性窒素及び亜硝酸性窒素 | (mg/L) | 0.10(*1) | 0.42 | 0.34 |  | 0.38 | 0.37 | 0.33 |  | 0.35 | 0.46 | 0.34 |  | 0.40 | 0.37 | 0.30 |  | 0.34 | 0.46 | 0.34 |  | 0.40 | 0.38 | 0.19 |  | 0.29
| 1,4-ジオキサン | (mg/L) | 0.005 |  |  | <0.005 |  |  |  | <0.005 |  |  |  | <0.005 |  |  |  | <0.005 |  |  |  | <0.005 |  |  |  | <0.005
要 監 視 項 目 | クロロホルム | (mg/L) | 0.0001
| ﾄﾗﾝｽ-1,2-ｼﾞｸﾛﾛｴﾁﾚﾝ | (mg/L) | 0.0001
| 1,2-ｼﾞｸﾛﾛﾌﾟﾛﾊﾟﾝ | (mg/L) | 0.0001
| p-ｼﾞｸﾛﾛﾍﾞﾝｾﾞﾝ | (mg/L) | 0.0001
| イソキサチオン | (mg/L) | 0.0004
| ダイアジノン | (mg/L) | 0.0002
| フェニトロチオン | (mg/L) | 0.0003
| イソプロチオラン | (mg/L) | 0.0003
| オキシン銅 | (mg/L) | 0.005
| クロロタロニル | (mg/L) | 7e-05
| プロピザミド | (mg/L) | 0.0002
| ジクロルボス | (mg/L) | 2e-05
| フェノブカルブ | (mg/L) | 4e-05
| イプロベンホス | (mg/L) | 7e-05
| クロルニトロフェン | (mg/L) | 0.0001
| トルエン | (mg/L) | 0.0001
| キシレン | (mg/L) | 0.0003
| ﾌﾀﾙ酸ｼﾞｴﾁﾙﾍｷｼﾙ | (mg/L) | 0.0005
| モリブデン | (mg/L) | 0.007
| アンチモン | (mg/L) | 0.0003
| フェノール | (mg/L) | 0.001
| ホルムアルデヒド | (mg/L) | 0.003
| 塩化ビニルモノマー | (mg/L) | 0.0002
| エピクロロヒドリン | (mg/L) | 3e-05
| 全マンガン | (mg/L) | 0.01
| ウラン | (mg/L) | 0.0002
| 4-t-オクチルフェノール | (mg/L) | 3e-05
| アニリン | (mg/L) | 0.002
| 2,4-ジクロロフェノール | (mg/L) | 0.0003
| ＰＦＯＳ及びＰＦＯＡ | (mg/L) | 2e-06
特殊項目 | フェノール類 | (mg/L) | 0.005 |  |  | <0.005 |  |  |  | <0.005 |  |  |  | <0.005 |  |  |  | <0.005 |  |  |  | <0.005 |  |  |  | <0.005
| 銅 | (mg/L) | 0.004 |  |  | <0.004 |  |  |  | <0.004 |  |  |  | <0.004 |  |  |  | <0.004 |  |  |  | <0.004 |  |  |  | <0.004
| 溶解性鉄 | (mg/L) | 0.02 |  |  | <0.02 |  |  |  | <0.02 |  |  |  | <0.02 |  |  |  | <0.02 |  |  |  | <0.02 |  |  |  | <0.02
| 溶解性マンガン | (mg/L) | 0.01 |  |  | <0.01 |  |  |  | <0.01 |  |  |  | <0.01 |  |  |  | <0.01 |  |  |  | <0.01 |  |  |  | <0.01
| ＥＰＮ | (mg/L) | 0.0005 |  |  | <0.0005 |  |  |  | <0.0005 |  |  |  | <0.0005 |  |  |  | <0.0005 |  |  |  | <0.0005 |  |  |  | <0.0005
| ニッケル | (mg/L) | 0.008 |  |  | <0.008 |  |  |  | <0.008 |  |  |  | <0.008 |  |  |  | <0.008 |  |  |  | <0.008 |  |  |  | <0.008
その他の項目 | アンモニア性窒素 | (mg/L) | 0.04 | 0.05 | <0.04 |  | 0.05 | <0.04 | <0.04 |  | <0.04 | 0.09 | 0.06 |  | 0.08 | 0.07 | <0.04 |  | 0.06 | 0.12 | 0.04 |  | 0.08 | 0.04 | <0.04 |  | 0.04
| 燐酸態燐 | (mg/L) | 0.001 | 0.040 | 0.023 |  | 0.032 | 0.029 | 0.024 |  | 0.027 | 0.039 | 0.033 |  | 0.036 | 0.031 | 0.025 |  | 0.028 | 0.039 | 0.028 |  | 0.034 | 0.028 | 0.022 |  | 0.025
| 塩 分 |  | 2 | 32.28 | 32.79 |  | 32.54 | 32.62 | 32.86 |  | 32.74 | 32.18 | 32.56 |  | 32.37 | 32.74 | 33.10 |  | 32.92 | 32.29 | 32.90 |  | 32.60 | 32.73 | 33.08 |  | 32.91
| クロロフィルａ | (mg /m3) | 0.1 | 4.0 |  |  |  | 4.5 |  |  |  | 2.8 |  |  |  | 3.6 |  |  |  | 2.9 |  |  |  | 4.2
| 陰イオン界面活性剤 | (mg/L) | 0.03 | <0.03 |  |  |  | <0.03 |  |  |  | <0.03 |  |  |  | <0.03 |  |  |  | <0.03 |  |  |  | <0.03
| 非イオン界面活性剤 | (mg/L) | 0.005 | <0.005 |  |  |  | <0.005 |  |  |  | <0.005 |  |  |  | <0.005 |  |  |  | <0.005 |  |  |  | <0.005
(*1)硝酸性窒素及び亜硝酸性窒素は報告下限値
(*2)直鎖アルキルベンゼンスルホン酸及びその塩