## ks2303
[6 empty] | 水質調査結果表（測定計画海域） | [11 empty] | 水質調査結果表（測定計画海域）
令和4年度
|  | 水域名 |  | 東京湾 |  |  |  | 東京湾 |  |  |  | 東京湾 |  |  |  | 東京湾 |  |  |  | 東京湾 |  |  |  | 東京湾
|  | 調査地点名 | 定量 | st.1 浮島沖 |  |  |  | st.2 東扇島沖 |  |  |  | st.3 京浜運河千鳥町 |  |  |  | st.4 東扇島防波堤西 |  |  |  | st.5 京浜運河扇町 |  |  |  | st.6 扇島沖
|  | 層 |  | 上 層 | 下 層 | 2層混合 | 上下層 | 上 層 | 下 層 | 2層混合 | 上下層 | 上 層 | 下 層 | 2層混合 | 上下層 | 上 層 | 下 層 | 2層混合 | 上下層 | 上 層 | 下 層 | 2層混合 | 上下層 | 上 層 | 下 層 | 2層混合 | 上下層
調 査 項 目 |  | 月・日 | 下限値 |  | 2023-03-01 |  | 平均 |  | 2023-03-01 |  | 平均 |  | 2023-03-01 |  | 平均 |  | 2023-03-01 |  | 平均 |  | 2023-03-01 |  | 平均 |  | 2023-03-01 |  | 平均
観 測 項 目 | 天 候 |  |  |  | 晴れ |  |  |  | 晴れ |  |  |  | 晴れ |  |  |  | 晴れ |  |  |  | 晴れ |  |  |  | 晴れ
| 採取時刻 | (時：分) |  |  | 8:30 |  |  |  | 8:47 |  |  |  | 8:07 |  |  |  | 9:25 |  |  |  | 9:42 |  |  |  | 9:08
| 全水深 | (m) |  |  | 25.9 |  |  |  | 28.8 |  |  |  | 15 |  |  |  | 17.5 |  |  |  | 14.6 |  |  |  | 27.2
| 採取水深 | (m) |  | 0.5 | 24.9 |  |  | 0.5 | 27.8 |  |  | 0.5 | 14 |  |  | 0.5 | 16.5 |  |  | 0.5 | 13.6 |  |  | 0.5 | 26.2
| 干潮時刻 | (時：分) |  |  | 17:30 |  |  |  | 17:30 |  |  |  | 17:30 |  |  |  | 17:30 |  |  |  | 17:30 |  |  |  | 17:30
| 満潮時刻 | (時：分) |  |  | 9:43 |  |  |  | 9:43 |  |  |  | 9:43 |  |  |  | 9:43 |  |  |  | 9:43 |  |  |  | 9:43
| 気 温 | (℃) |  |  | 15.2 |  |  |  | 15 |  |  |  | 15.7 |  |  |  | 14.8 |  |  |  | 15 |  |  |  | 15
| 水 温 | (℃) |  | 11.3 | 11.2 |  | 11.3 | 11.1 | 11.6 |  | 11.4 | 11.7 | 11.6 |  | 11.7 | 11.7 | 11.4 |  | 11.6 | 12.5 | 11.3 |  | 11.9 | 10.8 | 11.4 |  | 11.1
| 色 相 |  |  |  | 緑色・濃（暗） |  |  |  | 緑色・濃（暗） |  |  |  | 緑色・濃（暗） |  |  |  | 緑色・濃（暗） |  |  |  | 緑色・濃（暗） |  |  |  | 緑色・濃（暗）
| 臭 気 |  |  | 無臭 | 無臭 |  |  | 無臭 | 無臭 |  |  | 無臭 | 無臭 |  |  | 無臭 | 無臭 |  |  | 無臭 | 無臭 |  |  | 無臭 | 無臭
| 透明度 | (m) |  |  | 3.7 |  |  |  | 4 |  |  |  | 3.8 |  |  |  | 3.1 |  |  |  | 3.8 |  |  |  | 4.3
| 外 観 |  |  | 通常の状況 |  |  |  | 通常の状況 |  |  |  | 通常の状況 |  |  |  | 通常の状況 |  |  |  | 通常の状況 |  |  |  | 通常の状況
| ｐＨ |  |  | 8.2 | 8.2 |  | 8.2 | 8.2 | 8.1 |  | 8.2 | 8.2 | 8.1 |  | 8.2 | 8.2 | 8.2 |  | 8.2 | 8.2 | 8.2 |  | 8.2 | 8.2 | 8.2 |  | 8.2
生活環境項目 | ＤＯ | (mg/L) | 0.1 | 9.5 | 8.6 |  | 9.1 | 9.6 | 8.4 |  | 9.0 | 9.7 | 8.1 |  | 8.9 | 9.2 | 8.8 |  | 9.0 | 9.7 | 9.2 |  | 9.5 | 9.8 | 8.6 |  | 9.2
| ＣＯＤ | (mg/L) | 0.1 | 2.0 | 1.8 |  | 1.9 | 2.0 | 1.6 |  | 1.8 | 2.3 | 1.9 |  | 2.1 | 2.0 | 1.6 |  | 1.8 | 2.0 | 1.9 |  | 2.0 | 1.8 | 1.7 |  | 1.8
| 大腸菌数 | (CFU/100mL) | 1 | <1 |  |  |  | <1 |  |  |  | <1 |  |  |  | <1 |  |  |  | 1 |  |  |  | <1
| n-ﾍｷｻﾝ抽出物質 | (mg/L) | 0.5 | <0.5 |  |  |  | <0.5 |  |  |  | <0.5 |  |  |  | <0.5 |  |  |  | <0.5 |  |  |  | <0.5
| 全窒素 | (mg/L) | 0.02 | 0.85 | 0.62 |  | 0.74 | 0.64 | 0.54 |  | 0.59 | 0.89 | 0.57 |  | 0.73 | 0.66 | 0.54 |  | 0.60 | 0.89 | 0.78 |  | 0.84 | 0.49 | 0.49 |  | 0.49
| 全 燐 | (mg/L) | 0.003 | 0.036 | 0.034 |  | 0.035 | 0.032 | 0.034 |  | 0.033 | 0.055 | 0.038 |  | 0.047 | 0.043 | 0.029 |  | 0.036 | 0.052 | 0.048 |  | 0.050 | 0.023 | 0.028 |  | 0.026
| 全亜鉛 | (mg/L) | 0.001 | 0.004 | 0.002 |  | 0.003 | 0.003 | 0.001 |  | 0.002 | 0.013 | 0.003 |  | 0.008 | 0.005 | 0.004 |  | 0.005 | 0.007 | 0.005 |  | 0.006 | 0.003 | 0.002 |  | 0.003
| ノニルフェノール | (mg/L) | 6e-05
| ＬＡＳ(*2) | (mg/L) | 0.0001
| カドミウム | (mg/L) | 0.0003
健 康 項 目 | 全シアン | (mg/L) | 0.01
| 鉛 | (mg/L) | 0.005
| 六価クロム | (mg/L) | 0.01
| 砒 素 | (mg/L) | 0.005
| 総水銀 | (mg/L) | 0.0005
| アルキル水銀 | (mg/L) | 0.0005
| ＰＣＢ | (mg/L) | 0.0005
| ジクロロメタン | (mg/L) | 0.0001
| 四塩化炭素 | (mg/L) | 0.0001
| 1,2-ｼﾞｸﾛﾛｴﾀﾝ | (mg/L) | 0.0001
| 1,1-ｼﾞｸﾛﾛｴﾁﾚﾝ | (mg/L) | 0.0001
| ｼｽ-1,2-ｼﾞｸﾛﾛｴﾁﾚﾝ | (mg/L) | 0.0001
| 1,1,1-ﾄﾘｸﾛﾛｴﾀﾝ | (mg/L) | 0.0001
| 1,1,2-ﾄﾘｸﾛﾛｴﾀﾝ | (mg/L) | 0.0001
| ﾄﾘｸﾛﾛｴﾁﾚﾝ | (mg/L) | 0.0001
| ﾃﾄﾗｸﾛﾛｴﾁﾚﾝ | (mg/L) | 0.0001
| 1,3-ｼﾞｸﾛﾛﾌﾟﾛﾍﾟﾝ | (mg/L) | 0.0002
| チウラム | (mg/L) | 0.0005
| シマジン | (mg/L) | 0.0003
| チオベンカルブ | (mg/L) | 0.0003
| ベンゼン | (mg/L) | 0.0001
| セレン | (mg/L) | 0.002
| 亜硝酸性窒素 | (mg/L) | 0.01 | 0.02 | 0.02 |  | 0.02 | 0.02 | 0.01 |  | 0.02 | 0.03 | 0.02 |  | 0.03 | 0.02 | 0.02 |  | 0.02 | 0.03 | 0.02 |  | 0.03 | 0.02 | 0.02 |  | 0.02
| 硝酸性窒素 | (mg/L) | 0.01 | 0.28 | 0.23 |  | 0.26 | 0.27 | 0.21 |  | 0.24 | 0.49 | 0.24 |  | 0.37 | 0.30 | 0.22 |  | 0.26 | 0.40 | 0.32 |  | 0.36 | 0.25 | 0.22 |  | 0.24
| 硝酸性窒素及び亜硝酸性窒素 | (mg/L) | 0.10(*1) | 0.33 | 0.28 |  | 0.31 | 0.32 | 0.26 |  | 0.29 | 0.54 | 0.29 |  | 0.42 | 0.35 | 0.27 |  | 0.31 | 0.45 | 0.37 |  | 0.41 | 0.30 | 0.27 |  | 0.29
| 1,4-ジオキサン | (mg/L) | 0.005
要 監 視 項 目 | クロロホルム | (mg/L) | 0.0001
| ﾄﾗﾝｽ-1,2-ｼﾞｸﾛﾛｴﾁﾚﾝ | (mg/L) | 0.0001
| 1,2-ｼﾞｸﾛﾛﾌﾟﾛﾊﾟﾝ | (mg/L) | 0.0001
| p-ｼﾞｸﾛﾛﾍﾞﾝｾﾞﾝ | (mg/L) | 0.0001
| イソキサチオン | (mg/L) | 0.0004
| ダイアジノン | (mg/L) | 0.0002
| フェニトロチオン | (mg/L) | 0.0003
| イソプロチオラン | (mg/L) | 0.0003
| オキシン銅 | (mg/L) | 0.005
| クロロタロニル | (mg/L) | 7e-05
| プロピザミド | (mg/L) | 0.0002
| ジクロルボス | (mg/L) | 2e-05
| フェノブカルブ | (mg/L) | 4e-05
| イプロベンホス | (mg/L) | 7e-05
| クロルニトロフェン | (mg/L) | 0.0001
| トルエン | (mg/L) | 0.0001
| キシレン | (mg/L) | 0.0003
| ﾌﾀﾙ酸ｼﾞｴﾁﾙﾍｷｼﾙ | (mg/L) | 0.0005
| モリブデン | (mg/L) | 0.007
| アンチモン | (mg/L) | 0.0003
| フェノール | (mg/L) | 0.001
| ホルムアルデヒド | (mg/L) | 0.003
| 塩化ビニルモノマー | (mg/L) | 0.0002
| エピクロロヒドリン | (mg/L) | 3e-05
| 全マンガン | (mg/L) | 0.01
| ウラン | (mg/L) | 0.0002
| 4-t-オクチルフェノール | (mg/L) | 3e-05
| アニリン | (mg/L) | 0.002
| 2,4-ジクロロフェノール | (mg/L) | 0.0003
| ＰＦＯＳ及びＰＦＯＡ | (mg/L) | 2e-06
特殊項目 | フェノール類 | (mg/L) | 0.005
| 銅 | (mg/L) | 0.004
| 溶解性鉄 | (mg/L) | 0.02
| 溶解性マンガン | (mg/L) | 0.01
| ＥＰＮ | (mg/L) | 0.0005
| ニッケル | (mg/L) | 0.008
その他の項目 | アンモニア性窒素 | (mg/L) | 0.04 | <0.04 | 0.06 |  | 0.05 | <0.04 | 0.07 |  | 0.06 | 0.06 | 0.04 |  | 0.05 | <0.04 | <0.04 |  | <0.04 | <0.04 | <0.04 |  | <0.04 | <0.04 | <0.04 |  | <0.04
| 燐酸態燐 | (mg/L) | 0.001 | 0.012 | 0.017 |  | 0.015 | 0.010 | 0.017 |  | 0.014 | 0.032 | 0.019 |  | 0.026 | 0.019 | 0.013 |  | 0.016 | 0.026 | 0.022 |  | 0.024 | 0.007 | 0.012 |  | 0.010
| 塩 分 |  | 2 | 32.39 | 32.64 |  | 32.52 | 32.47 | 32.96 |  | 32.72 | 31.34 | 32.79 |  | 32.07 | 32.39 | 32.82 |  | 32.61 | 31.73 | 32.16 |  | 31.95 | 32.50 | 32.85 |  | 32.68
| クロロフィルａ | (mg /m3) | 0.1 | 5.7 |  |  |  | 5.6 |  |  |  | 4.8 |  |  |  | 3.8 |  |  |  | 4.9 |  |  |  | 4.6
| 陰イオン界面活性剤 | (mg/L) | 0.03
| 非イオン界面活性剤 | (mg/L) | 0.005
(*1)硝酸性窒素及び亜硝酸性窒素は報告下限値
(*2)直鎖アルキルベンゼンスルホン酸及びその塩