## ks2309
水質調査結果表（海域） | [5 empty] | 水質調査結果表（測定計画海域） | [11 empty] | 水質調査結果表（測定計画海域）
令和5年度
|  | 水域名 |  | 東京湾 |  |  |  | 東京湾 |  |  |  | 東京湾 |  |  |  | 東京湾 |  |  |  | 東京湾 |  |  |  | 東京湾
|  | 調査地点名 | 定量 | st.1 浮島沖 |  |  |  | st.2 東扇島沖 |  |  |  | st.3 京浜運河千鳥町 |  |  |  | st.4 東扇島防波堤西 |  |  |  | st.5 京浜運河扇町 |  |  |  | st.6 扇島沖
|  | 層 |  | 上 層 | 下 層 | 2層混合 | 上下層 | 上 層 | 下 層 | 2層混合 | 上下層 | 上 層 | 下 層 | 2層混合 | 上下層 | 上 層 | 下 層 | 2層混合 | 上下層 | 上 層 | 下 層 | 2層混合 | 上下層 | 上 層 | 下 層 | 2層混合 | 上下層
調 査 項 目 |  | 月・日 | 下限値 |  | 2023-09-06 |  | 平均 |  | 2023-09-06 |  | 平均 |  | 2023-09-06 |  | 平均 |  | 2023-09-06 |  | 平均 |  | 2023-09-06 |  | 平均 |  | 2023-09-06 |  | 平均
観 測 項 目 | 天 候 |  |  |  | 曇り |  |  |  | 曇り |  |  |  | 曇り |  |  |  | 曇り |  |  |  | 曇り |  |  |  | 曇り
| 採取時刻 | (時：分) |  |  | 9:08 |  |  |  | 9:40 |  |  |  | 8:41 |  |  |  | 10:16 |  |  |  | 10:46 |  |  |  | 10:00
| 全水深 | (m) |  |  | 26 |  |  |  | 28.9 |  |  |  | 15.3 |  |  |  | 17.9 |  |  |  | 14.9 |  |  |  | 26.9
| 採取水深 | (m) |  | 0.5 | 25 |  |  | 0.5 | 27.9 |  |  | 0.5 | 14.3 |  |  | 0.5 | 16.9 |  |  | 0.5 | 13.9 |  |  | 0.5 | 25.9
| 干潮時刻 | (時：分) |  |  | 2:43 |  |  |  | 14:32 |  |  |  | 2:43 |  |  |  | 14:32 |  |  |  | 14:32 |  |  |  | 14:32
| 満潮時刻 | (時：分) |  |  | 9:35 |  |  |  | 9:35 |  |  |  | 9:35 |  |  |  | 9:35 |  |  |  | 9:35 |  |  |  | 9:35
| 気 温 | (℃) |  |  | 29.1 |  |  |  | 29.0 |  |  |  | 29.0 |  |  |  | 29.5 |  |  |  | 30.0 |  |  |  | 29.1
| 水 温 | (℃) |  | 27.9 | 23.0 |  | 25.5 | 27.8 | 22.6 |  | 25.2 | 29.3 | 22.2 |  | 25.8 | 27.7 | 23.4 |  | 25.6 | 29.2 | 22.3 |  | 25.8 | 27.8 | 22.5 |  | 25.2
| 色 相 |  |  |  | 灰黄緑色・濃（暗） |  |  |  | 灰黄緑色・濃（暗） |  |  |  | 灰黄緑色・濃（暗） |  |  |  | 灰黄緑色・濃（暗） |  |  |  | 灰黄緑色・濃（暗） |  |  |  | 灰黄緑色・濃（暗）
| 臭 気 |  |  | 無臭 | 硫化水素(微) |  |  | 無臭 | 無臭 |  |  | 無臭 | 無臭 |  |  | 無臭 | 無臭 |  |  | 無臭 | 無臭 |  |  | 無臭 | 無臭
| 透明度 | (m) |  |  | 1.5 |  |  |  | 1.8 |  |  |  | 1.9 |  |  |  | 1.8 |  |  |  | 1.6 |  |  |  | 1.8
| 外 観 |  |  | 通常の状況 |  |  |  | 通常の状況 |  |  |  | 通常の状況 |  |  |  | 通常の状況 |  |  |  | 通常の状況 |  |  |  | 通常の状況
| ｐＨ |  |  | 8.3 | 7.9 |  | 8.1 | 8.2 | 7.8 |  | 8.0 | 8.4 | 7.9 |  | 8.2 | 8.3 | 8.1 |  | 8.2 | 8.4 | 8.0 |  | 8.2 | 8.4 | 8.0 |  | 8.2
生活環境項目 | ＤＯ | (mg/L) | 0.1 | 7.2 | <0.1 |  | 3.7 | 6.5 | 2.4 |  | 4.5 | 6.4 | 0.6 |  | 3.5 | 5.2 | 2.8 |  | 4.0 | 8.2 | 1.9 |  | 5.1 | 7.0 | 1.7 |  | 4.4
| ＣＯＤ | (mg/L) | 0.1 | 8.4 | 2.0 |  | 5.2 | 7.1 | 1.6 |  | 4.4 | 6.3 | 1.3 |  | 3.8 | 4.9 | 1.5 |  | 3.2 | 7.0 | 1.6 |  | 4.3 | 6.8 | 1.6 |  | 4.2
| 大腸菌数 | (CFU/100mL) | 1 | 18 |  |  |  | 24 |  |  |  | 30 |  |  |  | 5 |  |  |  | 14 |  |  |  | 48
| n-ﾍｷｻﾝ抽出物質 | (mg/L) | 0.5 | <0.5 |  |  |  | <0.5 |  |  |  | <0.5 |  |  |  | <0.5 |  |  |  | <0.5 |  |  |  | <0.5
| 全窒素 | (mg/L) | 0.05 | 1.7 | 0.36 |  | 1.0 | 1.3 | 0.32 |  | 0.81 | 1.0 | 0.34 |  | 0.67 | 0.71 | 0.27 |  | 0.49 | 1.1 | 0.30 |  | 0.70 | 0.94 | 0.28 |  | 0.61
| 全 燐 | (mg/L) | 0.003 | 0.26 | 0.14 |  | 0.20 | 0.23 | 0.13 |  | 0.18 | 0.16 | 0.11 |  | 0.14 | 0.14 | 0.072 |  | 0.11 | 0.18 | 0.079 |  | 0.13 | 0.17 | 0.075 |  | 0.12
| 全亜鉛 | (mg/L) | 0.001 | 0.004 | 0.001 |  | 0.003 | 0.005 | 0.003 |  | 0.004 | 0.008 | 0.005 |  | 0.007 | 0.002 | 0.001 |  | 0.002 | 0.005 | 0.003 |  | 0.004 | 0.003 | 0.001 |  | 0.002
| ノニルフェノール | (mg/L) | 6e-05
| ＬＡＳ(*2) | (mg/L) | 0.0001
| カドミウム | (mg/L) | 0.0003
健 康 項 目 | 全シアン | (mg/L) | 0.01
| 鉛 | (mg/L) | 0.005
| 六価クロム | (mg/L) | 0.01
| 砒 素 | (mg/L) | 0.005
| 総水銀 | (mg/L) | 0.0005
| アルキル水銀 | (mg/L) | 0.0005
| ＰＣＢ | (mg/L) | 0.0005
| ジクロロメタン | (mg/L) | 0.0001
| 四塩化炭素 | (mg/L) | 0.0001
| 1,2-ｼﾞｸﾛﾛｴﾀﾝ | (mg/L) | 0.0001
| 1,1-ｼﾞｸﾛﾛｴﾁﾚﾝ | (mg/L) | 0.0001
| ｼｽ-1,2-ｼﾞｸﾛﾛｴﾁﾚﾝ | (mg/L) | 0.0001
| 1,1,1-ﾄﾘｸﾛﾛｴﾀﾝ | (mg/L) | 0.0001
| 1,1,2-ﾄﾘｸﾛﾛｴﾀﾝ | (mg/L) | 0.0001
| ﾄﾘｸﾛﾛｴﾁﾚﾝ | (mg/L) | 0.0001
| ﾃﾄﾗｸﾛﾛｴﾁﾚﾝ | (mg/L) | 0.0001
| 1,3-ｼﾞｸﾛﾛﾌﾟﾛﾍﾟﾝ | (mg/L) | 0.0002
| チウラム | (mg/L) | 0.0005
| シマジン | (mg/L) | 0.0003
| チオベンカルブ | (mg/L) | 0.0003
| ベンゼン | (mg/L) | 0.0001
| セレン | (mg/L) | 0.002
| 亜硝酸性窒素 | (mg/L) | 0.01 | 0.03 | <0.01 |  | 0.02 | 0.02 | <0.01 |  | 0.02 | 0.01 | <0.01 |  | 0.01 | 0.01 | 0.01 |  | 0.01 | 0.01 | <0.01 |  | 0.01 | 0.01 | <0.01 |  | 0.01
| 硝酸性窒素 | (mg/L) | 0.01 | 0.31 | <0.01 |  | 0.16 | 0.23 | <0.01 |  | 0.12 | 0.11 | 0.19 |  | 0.15 | 0.12 | 0.11 |  | 0.12 | 0.10 | 0.17 |  | 0.14 | 0.06 | 0.15 |  | 0.11
| 硝酸性窒素及び亜硝酸性窒素 | (mg/L) | 0.10(*1) | 0.36 | <0.10 |  | 0.23 | 0.28 | <0.10 |  | 0.19 | 0.16 | 0.24 |  | 0.20 | 0.17 | 0.16 |  | 0.17 | 0.15 | 0.22 |  | 0.19 | 0.11 | 0.20 |  | 0.16
| 1,4-ジオキサン | (mg/L) | 0.005
要 監 視 項 目 | クロロホルム | (mg/L) | 0.0001
| ﾄﾗﾝｽ-1,2-ｼﾞｸﾛﾛｴﾁﾚﾝ | (mg/L) | 0.0001
| 1,2-ｼﾞｸﾛﾛﾌﾟﾛﾊﾟﾝ | (mg/L) | 0.0001
| p-ｼﾞｸﾛﾛﾍﾞﾝｾﾞﾝ | (mg/L) | 0.0001
| イソキサチオン | (mg/L) | 0.0004
| ダイアジノン | (mg/L) | 0.0002
| フェニトロチオン | (mg/L) | 0.0003
| イソプロチオラン | (mg/L) | 0.0003
| オキシン銅 | (mg/L) | 0.005
| クロロタロニル | (mg/L) | 7e-05
| プロピザミド | (mg/L) | 0.0002
| ジクロルボス | (mg/L) | 2e-05
| フェノブカルブ | (mg/L) | 4e-05
| イプロベンホス | (mg/L) | 7e-05
| クロルニトロフェン | (mg/L) | 0.0001
| トルエン | (mg/L) | 0.0001
| キシレン | (mg/L) | 0.0003
| ﾌﾀﾙ酸ｼﾞｴﾁﾙﾍｷｼﾙ | (mg/L) | 0.0005
| モリブデン | (mg/L) | 0.007
| アンチモン | (mg/L) | 0.0003
| フェノール | (mg/L) | 0.001
| ホルムアルデヒド | (mg/L) | 0.003
| 塩化ビニルモノマー | (mg/L) | 0.0002
| エピクロロヒドリン | (mg/L) | 3e-05
| 全マンガン | (mg/L) | 0.01
| ウラン | (mg/L) | 0.0002
| 4-t-オクチルフェノール | (mg/L) | 3e-05
| アニリン | (mg/L) | 0.002
| 2,4-ジクロロフェノール | (mg/L) | 0.0003
| ＰＦＯＳ及びＰＦＯＡ | (mg/L) | 2e-06
特殊項目 | フェノール類 | (mg/L) | 0.005
| 銅 | (mg/L) | 0.004
| 溶解性鉄 | (mg/L) | 0.02
| 溶解性マンガン | (mg/L) | 0.01
| ＥＰＮ | (mg/L) | 0.0005
| ニッケル | (mg/L) | 0.008
その他の項目 | アンモニア性窒素 | (mg/L) | 0.04 | 0.41 | 0.20 |  | 0.31 | 0.37 | 0.19 |  | 0.28 | 0.33 | 0.04 |  | 0.19 | 0.25 | 0.05 |  | 0.15 | 0.34 | 0.05 |  | 0.20 | 0.22 | <0.04 |  | 0.13
| 燐酸態燐 | (mg/L) | 0.001 | 0.12 | 0.11 |  | 0.12 | 0.11 | 0.10 |  | 0.11 | 0.068 | 0.089 |  | 0.079 | 0.086 | 0.058 |  | 0.072 | 0.085 | 0.067 |  | 0.076 | 0.065 | 0.062 |  | 0.064
| 塩 分 |  | 2 | 25.89 | 33.21 |  | 29.55 | 27.46 | 33.30 |  | 30.38 | 28.41 | 33.38 |  | 30.90 | 29.05 | 32.79 |  | 30.92 | 28.54 | 33.41 |  | 30.98 | 29.57 | 33.38 |  | 31.48
| クロロフィルａ | (mg /m3) | 0.1 | 100 |  |  |  | 70 |  |  |  | 61 |  |  |  | 35 |  |  |  | 80 |  |  |  | 70
| 陰イオン界面活性剤 | (mg/L) | 0.03
| 非イオン界面活性剤 | (mg/L) | 0.005
| 溶存態ＣＯＤ | (mg/L) | 0.1 | 5.9 | 1.4 |  | 3.7 | 4.9 | 1.2 |  | 3.1 | 4.9 | 1.0 |  | 3.0 | 3.3 | 1.3 |  | 2.3 | 4.7 | 1.3 |  | 3.0 | 4.5 | 1.1 |  | 2.8
| 溶存態全窒素 | (mg/L) | 0.05 |  |  |  |  | 0.86 |  |  |  | 0.69
| 溶存態全燐 | (mg/L) | 0.003 |  |  |  |  | 0.17 |  |  |  | 0.11
(*1)硝酸性窒素及び亜硝酸性窒素は報告下限値
(*2)直鎖アルキルベンゼンスルホン酸及びその塩