## kr2405
水質調査結果表（河川） | [6 empty] | 水質調査結果表（測定計画河川）
令和6年度
|  | 水域名 |  |  | 多摩川 |  |  | 多摩川 |  |  | 多摩川 |  |  | 鶴見川 |  |  | 鶴見川
|  | 支川名 |  |  | 三沢川 |  |  | 二ヶ領本川 |  |  | 平瀬川 |  |  | 麻生川 |  |  | 真福寺川
|  | 調査地点名 | 定量 |  | st.A 一の橋 |  |  | st.B 堰前橋 |  |  | st.C 平瀬橋(人道橋) |  |  | st.D 耕地橋 |  |  | st.E 水車橋前
|  | 調査回数 |  | 1 | 2 | 日平均 | 1 | 2 | 日平均 | 1 | 2 | 日平均 | 1 | 2 | 日平均 | 1 | 2 | 日平均
調 査 項 目 |  | 月・日 | 下限値 | 2024-05-08 | (5月8日) |  | 2024-05-08 | (5月8日) |  | 2024-05-08 | (5月8日) |  | 2024-05-08 | (5月8日) |  | 2024-05-08 | (5月8日)
| 流 量 | (m3/s) |  | 1.04 | (2.20) | 1.04 | 0.84 | (4.36) | 0.84 | 0.87 | (20.70) | 0.87 | 0.75 | (1.34) | 0.75 | 0.07 | (0.20) | 0.07
| 流 速 | (m/s) |  | 0.37 | (0.60) | 0.37 | 0.03 | (0.50) | 0.03 | 0.37 | (1.50) | 0.37 | 0.37 | (0.52) | 0.37 | 0.48 | (0.83) | 0.48
| 採取位置 |  |  | 流心 | (流心) |  | 流心 | (流心) |  | 流心 | (流心) |  | 流心 | (流心) |  | 流心 | (流心)
観 測 項 目 | 天 候 |  |  | 曇り | (曇り) |  | 晴れ | (曇り) |  | 晴れ | (雨) |  | 曇り | (曇り) |  | 曇り | (雨)
| 採取時刻 | (時：分) |  | 8:05 | (20:05) |  | 7:35 | (19:35) |  | 7:20 | (19:20) |  | 9:20 | (21:20) |  | 9:40 | (21:40)
| 全水深 | (m) |  | 0.32 | (0.41) | 0.32 | 2.27 | (0.70) | 2.27 | 0.14 | (0.82) | 0.14 | 0.25 | (0.32) | 0.25 | 0.04 | (0.07) | 0.04
| 採取水深 | (m) |  | 0 | (0) |  | 0 | (0) |  | 0 | (0) |  | 0 | (0) |  | 0 | (0)
| 干潮時刻 | (時：分) |  | 10:57 | (23:24) |  | 10:57 | (23:24) |  | 10:57 | (23:24) |  | 10:57 | (23:24) |  | 10:57 | (23:24)
| 満潮時刻 | (時：分) |  | 4:40 | (17:55) |  | 4:40 | (17:55) |  | 4:40 | (17:55) |  | 4:40 | (17:55) |  | 4:40 | (17:55)
| 気 温 | (℃) |  | 20.9 | (14.5) | 20.9 | 20.3 | (14.9) | 20.3 | 20.0 | (15.0) | 20.0 | 21.5 | (14.7) | 21.5 | 23.0 | (14.7) | 23.0
| 水 温 | (℃) |  | 19.1 | (18.6) | 19.1 | 19.2 | (18.3) | 19.2 | 19.6 | (18.0) | 19.6 | 22.5 | (20.3) | 22.5 | 19.5 | (17.4) | 19.5
| 色 相 |  |  | 無色 |  |  | 灰黄緑色・濃（暗） |  |  | 無色 |  |  | 無色 |  |  | 無色
| 臭 気 |  |  | 無臭 | (無臭) |  | 無臭 | (土臭(微)) |  | カビ臭(微) | (土臭(微)) |  | 下水臭(中) | (下水臭(中)) |  | 無臭 | (無臭)
| 透視度 | (cm) |  | 100以上 |  |  | 100以上 |  |  | 100以上 |  |  | 100以上 |  |  | 100以上
| 外 観 |  |  | 通常の状況 | (通常の状況) |  | 通常の状況 | (流量大(大雨のため)) |  | 通常の状況 | (流量大(大雨のため)) |  | 通常の状況 | (通常の状況) |  | 通常の状況 | (通常の状況)
| ｐＨ |  |  | 7.7 | (7.9) | 7.7 | 7.7 | (8.3) | 7.7 | 8.6 | (8.2) | 8.6 | 7.3 | (7.3) | 7.3 | 9.0 | (7.7) | 9.0
生活環境項目 | ＤＯ | (mg/L) | 0.1 | 10.3 | (8.3) | 10.3 | 7.0 | (9.1) | 7.0 | 11.3 | (9.1) | 11.3 | 7.3 | (7.5) | 7.3 | 16.0 | (8.3) | 16.0
| ＢＯＤ | (mg/L) | 0.1 | 1.1 | (3.9) | 1.1 | 1.3 | (5.5) | 1.3 | 1.6 | (10) | 1.6 | 5.6 | (7.0) | 5.6 | 1.1 | (2.5) | 1.1
| ＣＯＤ | (mg/L) | 0.1 | 3.8 | (9.8) | 3.8 | 4.4 | (13) | 4.4 | 4.2 | (24) | 4.2 | 7.9 | (7.8) | 7.9 | 3.7 | (4.8) | 3.7
| ＳＳ | (mg/L) | 1 | 6 | (130) | 6 | 1 | (120) | 1 | 3 | (300) | 3 | 3 | (17) | 3 | 1 | (10) | 1
| 大腸菌数 | (CFU/100mL) | 1 | 1400 |  |  | 1900 |  |  | 2100 |  |  | 460 |  |  | 330
| n-ﾍｷｻﾝ抽出物質 | (mg/L) | 0.5
| 全窒素 | (mg/L) | 0.05 | 3.1 | (2.4) | 3.1 | 3.5 | (2.9) | 3.5 | 2.7 | (5.1) | 2.7 | 9.3 | (4.9) | 9.3 | 1.3 | (1.3) | 1.3
| 全 燐 | (mg/L) | 0.003 | 0.070 | (0.22) | 0.070 | 0.18 | (0.30) | 0.18 | 0.11 | (0.48) | 0.11 | 1.0 | (0.68) | 1.0 | 0.032 | (0.073) | 0.032
| 全亜鉛 | (mg/L) | 0.001 | 0.006 |  |  | 0.010 |  |  | 0.008 |  |  | 0.034 |  |  | 0.004
| ノニルフェノール | (mg/L) | 6e-05
| ＬＡＳ(*2) | (mg/L) | 0.0001
| カドミウム | (mg/L) | 0.0003
健 康 項 目 | 全シアン | (mg/L) | 0.01
| 鉛 | (mg/L) | 0.005
| 六価クロム | (mg/L) | 0.01
| 砒 素 | (mg/L) | 0.005
| 総水銀 | (mg/L) | 0.0005
| アルキル水銀 | (mg/L) | 0.0005
| ＰＣＢ | (mg/L) | 0.0005
| ジクロロメタン | (mg/L) | 0.0001
| 四塩化炭素 | (mg/L) | 0.0001
| 1,2-ｼﾞｸﾛﾛｴﾀﾝ | (mg/L) | 0.0001
| 1,1-ｼﾞｸﾛﾛｴﾁﾚﾝ | (mg/L) | 0.0001
| ｼｽ-1,2-ｼﾞｸﾛﾛｴﾁﾚﾝ | (mg/L) | 0.0001
| 1,1,1-ﾄﾘｸﾛﾛｴﾀﾝ | (mg/L) | 0.0001
| 1,1,2-ﾄﾘｸﾛﾛｴﾀﾝ | (mg/L) | 0.0001
| ﾄﾘｸﾛﾛｴﾁﾚﾝ | (mg/L) | 0.0001
| ﾃﾄﾗｸﾛﾛｴﾁﾚﾝ | (mg/L) | 0.0001
| 1,3-ｼﾞｸﾛﾛﾌﾟﾛﾍﾟﾝ | (mg/L) | 0.0002
| チウラム | (mg/L) | 0.0005
| シマジン | (mg/L) | 0.0003
| チオベンカルブ | (mg/L) | 0.0003
| ベンゼン | (mg/L) | 0.0001
| セレン | (mg/L) | 0.002
| 亜硝酸性窒素 | (mg/L) | 0.01 | <0.01 |  |  | 0.03 |  |  | 0.02 |  |  | 0.39 |  |  | 0.01
| 硝酸性窒素 | (mg/L) | 0.01 | 2.9 |  |  | 3.2 |  |  | 2.4 |  |  | 4.0 |  |  | 1.0
| 硝酸性窒素及び亜硝酸性窒素 | (mg/L) | 0.10(*1) | 2.9 |  |  | 3.2 |  |  | 2.4 |  |  | 4.4 |  |  | 1.1
| ふっ素 | (mg/L) | 0.08
| ほう素 | (mg/L) | 0.02
| 1,4-ジオキサン | (mg/L) | 0.005
要 監 視 項 目 | クロロホルム | (mg/L) | 0.0001
| ﾄﾗﾝｽ-1,2-ｼﾞｸﾛﾛｴﾁﾚﾝ | (mg/L) | 0.0001
| 1,2-ｼﾞｸﾛﾛﾌﾟﾛﾊﾟﾝ | (mg/L) | 0.0001
| p-ｼﾞｸﾛﾛﾍﾞﾝｾﾞﾝ | (mg/L) | 0.0001
| イソキサチオン | (mg/L) | 0.0004
| ダイアジノン | (mg/L) | 0.0002
| フェニトロチオン | (mg/L) | 0.0003
| イソプロチオラン | (mg/L) | 0.0003
| オキシン銅 | (mg/L) | 0.005
| クロロタロニル | (mg/L) | 7e-05
| プロピザミド | (mg/L) | 0.0002
| ジクロルボス | (mg/L) | 2e-05
| フェノブカルブ | (mg/L) | 4e-05
| イプロベンホス | (mg/L) | 7e-05
| クロルニトロフェン | (mg/L) | 0.0001
| トルエン | (mg/L) | 0.0001
| キシレン | (mg/L) | 0.0003
| ﾌﾀﾙ酸ｼﾞｴﾁﾙﾍｷｼﾙ | (mg/L) | 0.0005
| モリブデン | (mg/L) | 0.007
| アンチモン | (mg/L) | 0.0003
| フェノール | (mg/L) | 0.001
| ホルムアルデヒド | (mg/L) | 0.003
| 塩化ビニルモノマー | (mg/L) | 0.0002
| エピクロロヒドリン | (mg/L) | 3e-05
| 全マンガン | (mg/L) | 0.01
| ウラン | (mg/L) | 0.0002
| 4-t-オクチルフェノール | (mg/L) | 3e-05
| アニリン | (mg/L) | 0.002
| 2,4-ジクロロフェノール | (mg/L) | 0.0003
| ＰＦＯＳ及びＰＦＯＡ | (mg/L) | 2e-06
特殊項目 | フェノール類 | (mg/L) | 0.005
| 銅 | (mg/L) | 0.004
| 溶解性鉄 | (mg/L) | 0.02
| 溶解性マンガン | (mg/L) | 0.01
| クロム | (mg/L) | 0.01
| ＥＰＮ | (mg/L) | 0.0005
| ニッケル | (mg/L) | 0.008
その他の項目 | アンモニア性窒素 | (mg/L) | 0.04 | <0.04 |  |  | 0.05 |  |  | <0.04 | (0.21) | <0.04 | 2.0 | (2.0) | 2.0 | <0.04
| 燐酸態燐 | (mg/L) | 0.005 | 0.048 |  |  | 0.15 |  |  | 0.082 |  |  | 0.74 |  |  | 0.020
| 電気伝導率 | (mS/m) | 1 | 28 | (14) | 28 | 26 | (9) | 26 | 28 | (8) | 28 | 36 | (22) | 36 | 38 | (15) | 38
| 塩化物イオン | (mg/L) | 0.1 | 17 | (6.7) | 17 | 20 | (3.9) | 20 | 18 | (2.8) | 18 | 30 | (16) | 30 | 8.7 | (3.1) | 8.7
| 陰イオン界面活性剤 | (mg/L) | 0.03
| 非イオン界面活性剤 | (mg/L) | 0.005
| ＴＯＣ | (mg/L) | 0.1
| ＡＴＵ-ＢＯＤ | (mg/L) | 0.1 | [6 empty] | 1.3 | (8.7) | 1.3 | 1.9 | (2.5) | 1.9
|  |  |  | (*1)硝酸性窒素及び亜硝酸性窒素は報告下限値 | [13 empty] | 注：2回目調査は降雨のため欠測とした。( )内は参考値。
(*2)直鎖アルキルベンゼンスルホン酸及びその塩