## kr2409
水質調査結果表（河川） | [6 empty] | 水質調査結果表（測定計画河川）
令和6年度
|  | 水域名 |  |  | 多摩川 |  |  | 多摩川 |  |  | 多摩川 |  |  | 鶴見川 |  |  | 鶴見川
|  | 支川名 |  |  | 三沢川 |  |  | 二ヶ領本川 |  |  | 平瀬川 |  |  | 麻生川 |  |  | 真福寺川
|  | 調査地点名 | 定量 |  | st.A 一の橋 |  |  | st.B 堰前橋 |  |  | st.C 平瀬橋(人道橋) |  |  | st.D 耕地橋 |  |  | st.E 水車橋前
|  | 調査回数 |  | 1 | 2 | 日平均 | 1 | 2 | 日平均 | 1 | 2 | 日平均 | 1 | 2 | 日平均 | 1 | 2 | 日平均
調 査 項 目 |  | 月・日 | 下限値 | 2024-09-11 | 2024-09-11 |  | 2024-09-11 | 2024-09-11 |  | 2024-09-11 | 2024-09-11 |  | 2024-09-11 | 2024-09-11 |  | 2024-09-11 | 2024-09-11
| 流 量 | (m3/s) |  | 1.12 | 1.10 | 1.11 | 0.86 | 0.71 | 0.79 | 0.72 | 0.86 | 0.79 | 0.59 | 0.70 | 0.65 | 0.05 | 0.05 | 0.05
| 流 速 | (m/s) |  | 0.41 | 0.43 | 0.42 | 0.03 | 0.03 | 0.03 | 0.11 | 0.12 | 0.12 | 0.32 | 0.36 | 0.34 | 0.26 | 0.34 | 0.30
| 採取位置 |  |  | 流心 | 流心 |  | 流心 | 流心 |  | 流心 | 流心 |  | 流心 | 流心 |  | 流心 | 流心
観 測 項 目 | 天 候 |  |  | 晴れ | 晴れ |  | 晴れ | 晴れ |  | 晴れ | 晴れ |  | 晴れ | 晴れ |  | 晴れ | 晴れ
| 採取時刻 | (時：分) |  | 8:30 | 20:30 |  | 7:50 | 19:50 |  | 7:20 | 19:20 |  | 9:30 | 21:30 |  | 10:40 | 22:40
| 全水深 | (m) |  | 0.29 | 0.30 | 0.30 | 2.27 | 2.27 | 2.27 | 0.39 | 0.42 | 0.41 | 0.24 | 0.25 | 0.25 | 0.06 | 0.04 | 0.05
| 採取水深 | (m) |  | 0 | 0 |  | 0 | 0 |  | 0 | 0 |  | 0 | 0 |  | 0 | 0
| 干潮時刻 | (時：分) |  | 3:17 | 15:06 |  | 3:17 | 15:06 |  | 3:17 | 15:06 |  | 3:17 | 4:31 |  | 3:17 | 4:31
| 満潮時刻 | (時：分) |  | 10:48 | 20:39 |  | 10:48 | 20:39 |  | 10:48 | 20:39 |  | 10:48 | 20:39 |  | 10:48 | 20:39
| 気 温 | (℃) |  | 30.7 | 30.5 | 30.6 | 29.8 | 31.0 | 30.4 | 28.4 | 31.2 | 29.8 | 32.4 | 29.5 | 31.0 | 31.4 | 28.0 | 29.7
| 水 温 | (℃) |  | 24.8 | 24.7 | 24.8 | 28.0 | 28.5 | 28.3 | 25.2 | 26.6 | 25.9 | 28.1 | 27.6 | 27.9 | 29.5 | 26.8 | 28.2
| 色 相 |  |  | 無色 |  |  | 灰黄緑色・濃（暗） |  |  | 無色 |  |  | 無色 |  |  | 無色
| 臭 気 |  |  | 無臭 | カビ臭(微) |  | カビ臭(微) | 無臭 |  | カビ臭(微) | カビ臭(微) |  | 下水臭(中) | 下水臭(中) |  | カビ臭(微) | カビ臭(微)
| 透視度 | (cm) |  | 100以上 |  |  | 100以上 |  |  | 100以上 |  |  | 100以上 |  |  | 100以上
| 外 観 |  |  | 通常の状況 | 通常の状況 |  | 通常の状況 | 通常の状況 |  | 通常の状況 | 通常の状況 |  | 通常の状況 | 通常の状況 |  | 通常の状況 | 通常の状況
| ｐＨ |  |  | 8.1 | 7.5 | 7.8 | 9.8 | 9.9 | 9.9 | 8.0 | 8.5 | 8.3 | 7.4 | 7.3 | 7.4 | 9.2 | 8.0 | 8.6
生活環境項目 | ＤＯ | (mg/L) | 0.1 | 11.9 | 6.2 | 9.1 | 14.9 | 17.3 | 16.1 | 8.4 | 7.0 | 7.7 | 8.2 | 6.3 | 7.3 | 18.7 | 4.9 | 11.8
| ＢＯＤ | (mg/L) | 0.1 | 1.3 | 1.1 | 1.2 | 1.4 | 1.1 | 1.3 | 0.8 | 1.0 | 0.9 | 1.8 | 2.0 | 1.9 | 1.1 | 0.9 | 1.0
| ＣＯＤ | (mg/L) | 0.1 | 3.2 | 2.7 | 3.0 | 3.0 | 3.6 | 3.3 | 2.6 | 3.5 | 3.1 | 6.7 | 6.8 | 6.8 | 4.0 | 3.8 | 3.9
| ＳＳ | (mg/L) | 1 | 4 | 3 | 4 | 1 | 3 | 2 | 1 | 1 | 1 | 1 | 1 | 1 | 3 | <1 | 2
| 大腸菌数 | (CFU/100mL) | 1 | 720 |  |  | 1 |  |  | 840 |  |  | 1100 |  |  | 52
| n-ﾍｷｻﾝ抽出物質 | (mg/L) | 0.5
| 全窒素 | (mg/L) | 0.05 | 2.0 | 2.0 | 2.0 | 1.8 | 1.9 | 1.9 | 2.4 | 2.2 | 2.3 | 4.1 | 5.4 | 4.8 | 1.2 | 1.4 | 1.3
| 全 燐 | (mg/L) | 0.003 | 0.040 | 0.046 | 0.043 | 0.055 | 0.069 | 0.062 | 0.020 | 0.025 | 0.023 | 0.80 | 1.0 | 0.90 | 0.019 | 0.019 | 0.019
| 全亜鉛 | (mg/L) | 0.001 | 0.003 |  |  | 0.002 |  |  | 0.002 |  |  | 0.031 |  |  | 0.005
| ノニルフェノール | (mg/L) | 6e-05
| ＬＡＳ(*2) | (mg/L) | 0.0001
| カドミウム | (mg/L) | 0.0003
健 康 項 目 | 全シアン | (mg/L) | 0.01
| 鉛 | (mg/L) | 0.005
| 六価クロム | (mg/L) | 0.01
| 砒 素 | (mg/L) | 0.005
| 総水銀 | (mg/L) | 0.0005
| アルキル水銀 | (mg/L) | 0.0005
| ＰＣＢ | (mg/L) | 0.0005
| ジクロロメタン | (mg/L) | 0.0001
| 四塩化炭素 | (mg/L) | 0.0001
| 1,2-ｼﾞｸﾛﾛｴﾀﾝ | (mg/L) | 0.0001
| 1,1-ｼﾞｸﾛﾛｴﾁﾚﾝ | (mg/L) | 0.0001
| ｼｽ-1,2-ｼﾞｸﾛﾛｴﾁﾚﾝ | (mg/L) | 0.0001
| 1,1,1-ﾄﾘｸﾛﾛｴﾀﾝ | (mg/L) | 0.0001
| 1,1,2-ﾄﾘｸﾛﾛｴﾀﾝ | (mg/L) | 0.0001
| ﾄﾘｸﾛﾛｴﾁﾚﾝ | (mg/L) | 0.0001
| ﾃﾄﾗｸﾛﾛｴﾁﾚﾝ | (mg/L) | 0.0001
| 1,3-ｼﾞｸﾛﾛﾌﾟﾛﾍﾟﾝ | (mg/L) | 0.0002
| チウラム | (mg/L) | 0.0005
| シマジン | (mg/L) | 0.0003
| チオベンカルブ | (mg/L) | 0.0003
| ベンゼン | (mg/L) | 0.0001
| セレン | (mg/L) | 0.002
| 亜硝酸性窒素 | (mg/L) | 0.01 | <0.01 |  |  | 0.02 |  |  | 0.03 |  |  | 0.06 |  |  | 0.01
| 硝酸性窒素 | (mg/L) | 0.01 | 1.8 |  |  | 1.6 |  |  | 2.3 |  |  | 3.6 |  |  | 0.89
| 硝酸性窒素及び亜硝酸性窒素 | (mg/L) | 0.10(*1) | 1.9 |  |  | 1.6 |  |  | 2.3 |  |  | 3.6 |  |  | 0.94
| ふっ素 | (mg/L) | 0.08
| ほう素 | (mg/L) | 0.02
| 1,4-ジオキサン | (mg/L) | 0.005
要 監 視 項 目 | クロロホルム | (mg/L) | 0.0001
| ﾄﾗﾝｽ-1,2-ｼﾞｸﾛﾛｴﾁﾚﾝ | (mg/L) | 0.0001
| 1,2-ｼﾞｸﾛﾛﾌﾟﾛﾊﾟﾝ | (mg/L) | 0.0001
| p-ｼﾞｸﾛﾛﾍﾞﾝｾﾞﾝ | (mg/L) | 0.0001
| イソキサチオン | (mg/L) | 0.0004
| ダイアジノン | (mg/L) | 0.0002
| フェニトロチオン | (mg/L) | 0.0003
| イソプロチオラン | (mg/L) | 0.0003
| オキシン銅 | (mg/L) | 0.005
| クロロタロニル | (mg/L) | 7e-05
| プロピザミド | (mg/L) | 0.0002
| ジクロルボス | (mg/L) | 2e-05
| フェノブカルブ | (mg/L) | 4e-05
| イプロベンホス | (mg/L) | 7e-05
| クロルニトロフェン | (mg/L) | 0.0001
| トルエン | (mg/L) | 0.0001
| キシレン | (mg/L) | 0.0003
| ﾌﾀﾙ酸ｼﾞｴﾁﾙﾍｷｼﾙ | (mg/L) | 0.0005
| モリブデン | (mg/L) | 0.007
| アンチモン | (mg/L) | 0.0003
| フェノール | (mg/L) | 0.001
| ホルムアルデヒド | (mg/L) | 0.003
| 塩化ビニルモノマー | (mg/L) | 0.0002
| エピクロロヒドリン | (mg/L) | 3e-05
| 全マンガン | (mg/L) | 0.01
| ウラン | (mg/L) | 0.0002
| 4-t-オクチルフェノール | (mg/L) | 3e-05
| アニリン | (mg/L) | 0.002
| 2,4-ジクロロフェノール | (mg/L) | 0.0003
| ＰＦＯＳ及びＰＦＯＡ | (mg/L) | 2e-06
特殊項目 | フェノール類 | (mg/L) | 0.005
| 銅 | (mg/L) | 0.004
| 溶解性鉄 | (mg/L) | 0.02
| 溶解性マンガン | (mg/L) | 0.01
| クロム | (mg/L) | 0.01
| ＥＰＮ | (mg/L) | 0.0005
| ニッケル | (mg/L) | 0.008
その他の項目 | アンモニア性窒素 | (mg/L) | 0.04 | <0.04 |  |  | 0.04 |  |  | <0.04 | <0.04 | <0.04 | 0.09 | 0.30 | 0.20 | <0.04
| 燐酸態燐 | (mg/L) | 0.005 | 0.020 |  |  | 0.034 |  |  | <0.005 |  |  | 0.69 |  |  | <0.005
| 電気伝導率 | (mS/m) | 1 | 24 | 24 | 24 | 22 | 22 | 22 | 32 | 26 | 29 | 35 | 36 | 36 | 36 | 41 | 39
| 塩化物イオン | (mg/L) | 0.1 | 11 | 11 | 11 | 11 | 11 | 11 | 18 | 11 | 15 | 28 | 29 | 29 | 8.4 | 8.7 | 8.6
| 陰イオン界面活性剤 | (mg/L) | 0.03
| 非イオン界面活性剤 | (mg/L) | 0.005
| ＴＯＣ | (mg/L) | 0.1
| ＡＴＵ-ＢＯＤ | (mg/L) | 0.1 | [6 empty] | 0.8 | 0.9 | 0.9 | 1.5 | 1.1 | 1.3
(*1)硝酸性窒素及び亜硝酸性窒素は報告下限値
(*2)直鎖アルキルベンゼンスルホン酸及びその塩