## kcr2501
水質調査結果表（河川） |  |  |  |  | 水質調査結果表（市計画河川） | [5 empty] | 水質調査結果表（市計画河川）
令和6年度
|  | 水域名 |  | 多摩川 | 多摩川 | 多摩川 | 鶴見川 | 鶴見川 | 鶴見川 | 多摩川 | 多摩川 | 多摩川 | 鶴見川 | 鶴見川 | 鶴見川 | 多摩川 | 鶴見川
|  | 河川名 |  | 二ヶ領用水 円筒分水下流 | 二ヶ領用水 宿河原線 | 五反田川 | 片平川 | 有馬川 | 渋川 | 登戸雨水幹線 | 六ヶ村堀雨水幹線 | 宮内雨水幹線 | 麻生川 | 矢上川 | 矢上川 | 三沢川 | 矢上川
|  | 調査地点名 | 定量 | st.1 今井仲橋 | st.2 出会い橋 | st.3 追分橋 | st.4 片平橋下 | st.5 五月橋 | st.6 渋川橋 | st.7 多摩川流入前 | st.8 多摩川流入前 | st.9 多摩川流入前 | st.10 山口橋 | st.11 大日橋 | st.12 日吉橋 | st.13 下村橋下 | st.20 矢上川橋
調 査 項 目 |  | 月・日 | 下限値 | 2025-01-08 | 2025-01-08 | 2025-01-08 | 2025-01-08 | 2025-01-08 | 2025-01-08 | 2025-01-08 | 2025-01-08 | 2025-01-08 | 2025-01-08 | 2025-01-08 | 2025-01-08 | 2025-01-08 | 2025-01-08
| 流 量 | (m3/s) |  | 0.25 | 0.37 | 0.12 | 0.09 | 0.05 | 0.02 | 0.15 | 0.09 | 0.04 | 0.07 | 0.14 | 0.28 | 0.06
| 流 速 | (m/s) |  | 0.46 | 0.34 | 0.13 | 0.35 | 0.36 | 0.07 | 0.34 | 0.39 | 0.35 | 0.63 | 0.06 | 0.16 | 0.46
| 採取位置 |  |  | 流心 | 流心 | 流心 | 流心 | 流心 | 流心 | 流心 | 流心 | 流心 | 流心 | 流心 | 流心 | 流心 | 流心
観 測 項 目 | 天 候 |  |  | 晴れ | 快晴 | 快晴 | 快晴 | 快晴 | 晴れ | 快晴 | 快晴 | 快晴 | 快晴 | 快晴 | 快晴 | 晴れ | 晴れ
| 採取時刻 | (時：分) |  | 13:35 | 9:20 | 9:00 | 8:48 | 10:50 | 12:31 | 8:40 | 10:20 | 9:50 | 7:32 | 10:40 | 13:10 | 8:11 | 12:05
| 全水深 | (m) |  | 0.30 | 0.20 | 0.20 | 0.05 | 0.05 | 0.03 | 0.15 | 0.07 | 0.03 | 0.13 | 0.65 | 0.20 | 0.07
| 採取水深 | (m) |  | 0 | 0 | 0 | 0 | 0 | 0 | 0 | 0 | 0 | 0 | 0 | 0 | 0 | 0
| 干潮時刻 | (時：分) |  | 18:28 | 4:36 | 4:36 | 4:36 | 4:36 | 18:28 | 4:36 | 4:36 | 4:36 | 4:36 | 4:36 | 18:28 | 4:36 | 18:28
| 満潮時刻 | (時：分) |  | 11:05 | 11:05 | 11:05 | 11:05 | 11:05 | 11:05 | 11:05 | 11:05 | 11:05 | 11:05 | 11:05 | 11:05 | 11:05 | 11:05
| 気 温 | (℃) |  | 14.2 | 7.6 | 7.8 | 5.8 | 9.2 | 12.8 | 7.0 | 10.8 | 9.8 | 2.8 | 12.8 | 12.8 | 5.6 | 11.2
| 水 温 | (℃) |  | 9.2 | 10.7 | 7.7 | 7.2 | 7.0 | 10.8 | 14.5 | 10.2 | 12.0 | 9.4 | 9.8 | 10.1 | 8.4 | 14.8
| 色 相 |  |  | 無色 | 無色 | 無色 | 無色 | 無色 | 無色 | 無色 | 無色 | 無色 | 無色 | 無色 | 無色 | 無色 | 灰黄緑色・濃(暗)
| 臭 気 |  |  | 無臭 | カビ臭(微) | 無臭 | 無臭 | 無臭 | 無臭 | カビ臭(微) | 無臭 | 無臭 | 無臭 | 無臭 | 下水臭(微) | 無臭 | カビ臭(微)
| 透視度 | (cm) |  | 62 | 93 | 87 | 100以上 | 100以上 | 74 | 100以上 | 75 | 100以上 | 100以上 | 100以上 | 100以上 | 100以上 | 100以上
| 外 観 |  |  | 通常の状況 | 通常の状況 | 通常の状況 | 通常の状況 | 通常の状況 | 通常の状況 | 通常の状況 | 通常の状況 | 通常の状況 | 通常の状況 | 通常の状況 | 通常の状況 | 通常の状況 | 通常の状況
| ｐＨ |  |  | 8.7 | 7.6 | 8.0 | 8.3 | 8.4 | 7.9 | 7.6 | 7.6 | 8.1 | 7.9 | 8.0 | 8.6 | 7.7
生活環境項目 | ＤＯ | (mg/L) | 0.1 | 13.4 | 9.8 | 11.0 | 13.1 | 12.9 | 14.5 | 9.3 | 9.6 | 10.5 | 10.3 | 11.2 | 14.6 | 10.7
| ＢＯＤ | (mg/L) | 0.1 | 5.3 | 3.6 | 1.7 | 0.5 | 2.3 | 1.5 | 1.7 | 6.2 | 2.7 | 1.1 | 1.2 | 2.1 | 0.9
| ＣＯＤ | (mg/L) | 0.1 | 6.9 | 5.4 | 2.7 | 2.0 | 2.9 | 4.3 | 3.5 | 7.2 | 3.4 | 2.9 | 2.5 | 4.3 | 3.0
| ＳＳ | (mg/L) | 1 | 14 | 4 | 3 | <1 | 2 | 5 | 1 | 3 | 2 | 1 | 1 | 1 | 8
| 大腸菌数 | (CFU/100mL) | 1
| 全窒素 | (mg/L) | 0.05 | [6 empty] | 3.6 | 3.7 | 2.6 | 1.9 | 3.0 | 4.6 | 1.4
| 全 燐 | (mg/L) | 0.003 | [6 empty] | 0.12 | 0.19 | 0.055 | 0.030 | 0.029 | 0.13 | 0.022
| 全亜鉛 | (mg/L) | 0.001
| カドミウム | (mg/L) | 0.0003 | [5 empty] | <0.0003 |  |  | <0.0003 |  |  |  |  | <0.0003
健 康 項 目 | 全シアン | (mg/L) | 0.01 | [5 empty] | <0.01 |  |  | <0.01 |  |  |  |  | <0.01
| 鉛 | (mg/L) | 0.005 | [5 empty] | <0.005 |  |  | <0.005 |  |  |  |  | <0.005
| 六価クロム | (mg/L) | 0.01 | [5 empty] | <0.01 |  |  | <0.01 |  |  |  |  | <0.01
| 砒 素 | (mg/L) | 0.005 | [5 empty] | <0.005 |  |  | <0.005 |  |  |  |  | <0.005
| 総水銀 | (mg/L) | 0.0005 | [5 empty] | <0.0005 |  |  | <0.0005 |  |  |  |  | <0.0005
| アルキル水銀 | (mg/L) | 0.0005
| ＰＣＢ | (mg/L) | 0.0005 | [5 empty] | <0.0005 |  |  | <0.0005 |  |  |  |  | <0.0005
| ジクロロメタン | (mg/L) | 0.0001 | [5 empty] | <0.0001 |  |  | <0.0001 |  |  |  |  | <0.0001
| 四塩化炭素 | (mg/L) | 0.0001 | [5 empty] | <0.0001 |  |  | <0.0001 |  |  |  |  | <0.0001
| 1,2-ｼﾞｸﾛﾛｴﾀﾝ | (mg/L) | 0.0001 | [5 empty] | <0.0001 |  |  | <0.0001 |  |  |  |  | <0.0001
| 1,1-ｼﾞｸﾛﾛｴﾁﾚﾝ | (mg/L) | 0.0001 | [5 empty] | <0.0001 |  |  | <0.0001 |  |  |  |  | <0.0001
| ｼｽ-1,2-ｼﾞｸﾛﾛｴﾁﾚﾝ | (mg/L) | 0.0001 | [5 empty] | <0.0001 |  |  | <0.0001 |  |  |  |  | 0.0002
| 1,1,1-ﾄﾘｸﾛﾛｴﾀﾝ | (mg/L) | 0.0001 | [5 empty] | <0.0001 |  |  | <0.0001 |  |  |  |  | <0.0001
| 1,1,2-ﾄﾘｸﾛﾛｴﾀﾝ | (mg/L) | 0.0001 | [5 empty] | <0.0001 |  |  | <0.0001 |  |  |  |  | <0.0001
| ﾄﾘｸﾛﾛｴﾁﾚﾝ | (mg/L) | 0.0001 | [5 empty] | <0.0001 |  |  | <0.0001 |  |  |  |  | <0.0001
| ﾃﾄﾗｸﾛﾛｴﾁﾚﾝ | (mg/L) | 0.0001 | [5 empty] | <0.0001 |  |  | <0.0001 |  |  |  |  | <0.0001
| 1,3-ｼﾞｸﾛﾛﾌﾟﾛﾍﾟﾝ | (mg/L) | 0.0002 | [5 empty] | <0.0002 |  |  | <0.0002 |  |  |  |  | <0.0002
| チウラム | (mg/L) | 0.0005
| シマジン | (mg/L) | 0.0003
| チオベンカルブ | (mg/L) | 0.0003
| ベンゼン | (mg/L) | 0.0001 | [5 empty] | <0.0001 |  |  | <0.0001 |  |  |  |  | <0.0001
| セレン | (mg/L) | 0.002 | [5 empty] | <0.002 |  |  | <0.002 |  |  |  |  | <0.002
| 亜硝酸性窒素 | (mg/L) | 0.01 | [5 empty] | 0.01 |  |  | 0.02 |  |  |  |  | 0.12
| 硝酸性窒素 | (mg/L) | 0.01 | [5 empty] | 0.88 |  |  | 2.1 |  |  |  |  | 7.4
| 硝酸性窒素及び亜硝酸性窒素 | (mg/L) | 0.10(*1) | [5 empty] | 0.93 |  |  | 2.2 |  |  |  |  | 7.5
| ふっ素 | (mg/L) | 0.08 | [5 empty] | 0.10 |  |  | 0.20 |  |  |  |  | 0.15
| ほう素 | (mg/L) | 0.02 | [5 empty] | 0.03 |  |  | 0.04 |  |  |  |  | 0.30
| 1,4-ジオキサン | (mg/L) | 0.005 | [5 empty] | <0.005 |  |  | <0.005 |  |  |  |  | <0.005
要 監 視 項 目 | クロロホルム | (mg/L) | 0.0001
| ﾄﾗﾝｽ-1,2-ｼﾞｸﾛﾛｴﾁﾚﾝ | (mg/L) | 0.0001
| 1,2-ｼﾞｸﾛﾛﾌﾟﾛﾊﾟﾝ | (mg/L) | 0.0001
| p-ｼﾞｸﾛﾛﾍﾞﾝｾﾞﾝ | (mg/L) | 0.0001
| イソキサチオン | (mg/L) | 0.0004
| ダイアジノン | (mg/L) | 0.0002
| フェニトロチオン | (mg/L) | 0.0003
| イソプロチオラン | (mg/L) | 0.0003
| オキシン銅 | (mg/L) | 0.005
| クロロタロニル | (mg/L) | 7e-05
| プロピザミド | (mg/L) | 0.0002
| ジクロルボス | (mg/L) | 2e-05
| フェノブカルブ | (mg/L) | 4e-05
| イプロベンホス | (mg/L) | 7e-05
| クロルニトロフェン | (mg/L) | 0.0001
| トルエン | (mg/L) | 0.0001
| キシレン | (mg/L) | 0.0003
| ﾌﾀﾙ酸ｼﾞｴﾁﾙﾍｷｼﾙ | (mg/L) | 0.0005
| モリブデン | (mg/L) | 0.007
| アンチモン | (mg/L) | 0.0003
| フェノール | (mg/L) | 0.001
| ホルムアルデヒド | (mg/L) | 0.003
| 塩化ビニルモノマー | (mg/L) | 0.0002
| エピクロロヒドリン | (mg/L) | 3e-05
| 全マンガン | (mg/L) | 0.01
| ウラン | (mg/L) | 0.0002
| 4-t-オクチルフェノール | (mg/L) | 3e-05
| アニリン | (mg/L) | 0.002
| 2,4-ジクロロフェノール | (mg/L) | 0.0003
| ＰＦＯＳ及びＰＦＯＡ | (mg/L) | 2e-06
特殊 | 溶解性鉄 | (mg/L) | 0.02 |  |  | 0.33
その他 | 塩化物イオン | (mg/L) | 0.1 | [6 empty] | 18 | 11 | 9.7
| 非イオン界面活性剤 | (mg/L) | 0.005 | [6 empty] | 0.014 | 0.022 | 0.033
| ＴＯＣ | (mg/L) | 0.1 | [6 empty] | 1.2 | 2.9 | 1.8
(*1)硝酸性窒素及び亜硝酸性窒素は報告下限値