## kr2502
水質調査結果表（河川） | [6 empty] | 水質調査結果表（測定計画河川）
令和6年度
|  | 水域名 |  |  | 多摩川 |  |  | 多摩川 |  |  | 多摩川 |  |  | 鶴見川 |  |  | 鶴見川
|  | 支川名 |  |  | 三沢川 |  |  | 二ヶ領本川 |  |  | 平瀬川 |  |  | 麻生川 |  |  | 真福寺川
|  | 調査地点名 | 定量 |  | st.A 一の橋 |  |  | st.B 堰前橋 |  |  | st.C 平瀬橋(人道橋) |  |  | st.D 耕地橋 |  |  | st.E 水車橋前
|  | 調査回数 |  | 1 | 2 | 日平均 | 1 | 2 | 日平均 | 1 | 2 | 日平均 | 1 | 2 | 日平均 | 1 | 2 | 日平均
調 査 項 目 |  | 月・日 | 下限値 | 2025-02-05 | 2025-02-05 |  | 2025-02-05 | 2025-02-05 |  | 2025-02-05 | 2025-02-05 |  | 2025-02-05 | 2025-02-05 |  | 2025-02-05 | 2025-02-05
| 流 量 | (m3/s) |  | 0.33 | 0.30 | 0.32 | 0.72 | 0.86 | 0.79 | 0.55 | 0.47 | 0.51 | 0.97 | 1.04 | 1.01 | 0.04 | 0.03 | 0.04
| 流 速 | (m/s) |  | 0.18 | 0.16 | 0.17 | 0.03 | 0.03 | 0.03 | 0.13 | 0.11 | 0.12 | 0.36 | 0.42 | 0.39 | 0.28 | 0.27 | 0.28
| 採取位置 |  |  | 流心 | 流心 |  | 流心 | 流心 |  | 流心 | 流心 |  | 流心 | 流心 |  | 流心 | 流心
観 測 項 目 | 天 候 |  |  | 快晴 | 快晴 |  | 晴れ | 快晴 |  | 晴れ | 快晴 |  | 快晴 | 快晴 |  | 快晴 | 快晴
| 採取時刻 | (時：分) |  | 8:10 | 20:10 |  | 7:30 | 19:30 |  | 7:05 | 19:05 |  | 9:20 | 21:20 |  | 9:40 | 21:40
| 全水深 | (m) |  | 0.21 | 0.21 | 0.21 | 2.26 | 2.26 | 2.26 | 0.25 | 0.25 | 0.25 | 0.24 | 0.22 | 0.23 | 0.04 | 0.03 | 0.04
| 採取水深 | (m) |  | 0 | 0 |  | 0 | 0 |  | 0 | 0 |  | 0 | 0 |  | 0 | 0
| 干潮時刻 | (時：分) |  | 2:59 | 16:12 |  | 2:59 | 16:12 |  | 2:59 | 16:12 |  | 16:12 | 16:12 |  | 16:12 | 16:12
| 満潮時刻 | (時：分) |  | 9:18 | 22:56 |  | 9:18 | 22:56 |  | 9:18 | 22:56 |  | 9:18 | 22:56 |  | 9:18 | 22:56
| 気 温 | (℃) |  | 3.8 | 4.8 | 4.3 | 2.3 | 5.0 | 3.7 | 2.1 | 5.4 | 3.8 | 8.0 | 4.0 | 6.0 | 6.2 | 4.1 | 5.2
| 水 温 | (℃) |  | 11.7 | 10.4 | 11.1 | 7.1 | 8.1 | 7.6 | 6.9 | 7.0 | 7.0 | 16.6 | 17.0 | 16.8 | 6.0 | 5.7 | 5.9
| 色 相 |  |  | 無色 |  |  | 灰黄緑色・濃（暗） |  |  | 無色 |  |  | 無色 |  |  | 無色
| 臭 気 |  |  | 無臭 | 無臭 |  | 無臭 | 無臭 |  | カビ臭(微) | 無臭 |  | 下水臭(中) | 下水臭(中) |  | 無臭 | 無臭
| 透視度 | (cm) |  | 100以上 |  |  | 88 |  |  | 100以上 |  |  | 100以上 |  |  | 100以上
| 外 観 |  |  | 通常の状況 | 通常の状況 |  | 通常の状況 | 通常の状況 |  | 通常の状況 | 通常の状況 |  | 通常の状況 | 通常の状況 |  | 通常の状況 | 通常の状況
| ｐＨ |  |  | 7.6 | 7.4 | 7.5 | 7.8 | 8.8 | 8.3 | 8.0 | 8.2 | 8.1 | 7.3 | 7.1 | 7.2 | 8.3 | 8.8 | 8.6
生活環境項目 | ＤＯ | (mg/L) | 0.1 | 10.5 | 8.2 | 9.4 | 9.4 | 14.7 | 12.1 | 10.6 | 11.2 | 10.9 | 8.7 | 6.6 | 7.7 | 16.5 | 10.9 | 13.7
| ＢＯＤ | (mg/L) | 0.1 | 1.2 | 1.2 | 1.2 | 1.6 | 1.8 | 1.7 | 2.1 | 1.7 | 1.9 | 8.7 | 13 | 11 | 1.4 | 1.6 | 1.5
| ＣＯＤ | (mg/L) | 0.1 | 2.0 | 2.5 | 2.3 | 4.4 | 4.0 | 4.2 | 3.8 | 3.9 | 3.9 | 7.6 | 8.6 | 8.1 | 4.2 | 4.3 | 4.3
| ＳＳ | (mg/L) | 1 | 2 | 1 | 2 | 4 | 2 | 3 | 3 | 1 | 2 | 2 | 3 | 3 | <1 | <1 | <1
| 大腸菌数 | (CFU/100mL) | 1 | 1800 |  |  | 3400 |  |  | 7500 |  |  | 4 |  |  | 550
| n-ﾍｷｻﾝ抽出物質 | (mg/L) | 0.5 | <0.5 |  |  | <0.5 |  |  | <0.5 |  |  | <0.5 |  |  | <0.5
| 全窒素 | (mg/L) | 0.05 | 2.7 | 2.8 | 2.8 | 4.7 | 4.8 | 4.8 | 4.1 | 4.2 | 4.2 | 8.0 | 9.3 | 8.7 | 2.2 | 1.9 | 2.1
| 全 燐 | (mg/L) | 0.003 | 0.037 | 0.035 | 0.036 | 0.22 | 0.23 | 0.23 | 0.18 | 0.16 | 0.17 | 0.79 | 1.3 | 1.0 | 0.029 | 0.044 | 0.037
| 全亜鉛 | (mg/L) | 0.001 | 0.003 |  |  | 0.014 |  |  | 0.010 |  |  | 0.036 |  |  | 0.003
| ノニルフェノール | (mg/L) | 6e-05 | <0.00006 |  |  | <0.00006 |  |  | <0.00006 |  |  | <0.00006 |  |  | <0.00006
| ＬＡＳ(*2) | (mg/L) | 0.0001 | 0.0032 |  |  | 0.0055 |  |  | 0.0075 |  |  | 0.0020 |  |  | 0.0008
| カドミウム | (mg/L) | 0.0003 | <0.0003 |  |  | <0.0003 |  |  | <0.0003 |  |  | <0.0003 |  |  | <0.0003
健 康 項 目 | 全シアン | (mg/L) | 0.01 | <0.01 |  |  | <0.01 |  |  | <0.01 |  |  | <0.01 |  |  | <0.01
| 鉛 | (mg/L) | 0.005 | <0.005 |  |  | <0.005 |  |  | <0.005 |  |  | <0.005 |  |  | <0.005
| 六価クロム | (mg/L) | 0.01 | <0.01 |  |  | <0.01 |  |  | <0.01 |  |  | <0.01 |  |  | <0.01
| 砒 素 | (mg/L) | 0.005 | <0.005 |  |  | <0.005 |  |  | <0.005 |  |  | <0.005 |  |  | <0.005
| 総水銀 | (mg/L) | 0.0005 | <0.0005 |  |  | <0.0005 |  |  | <0.0005 |  |  | <0.0005 |  |  | <0.0005
| アルキル水銀 | (mg/L) | 0.0005
| ＰＣＢ | (mg/L) | 0.0005 | <0.0005 |  |  | <0.0005 |  |  | <0.0005 |  |  | <0.0005 |  |  | <0.0005
| ジクロロメタン | (mg/L) | 0.0001 | <0.0001 |  |  | <0.0001 |  |  | <0.0001 |  |  | <0.0001 |  |  | <0.0001
| 四塩化炭素 | (mg/L) | 0.0001 | <0.0001 |  |  | <0.0001 |  |  | <0.0001 |  |  | <0.0001 |  |  | <0.0001
| 1,2-ｼﾞｸﾛﾛｴﾀﾝ | (mg/L) | 0.0001 | <0.0001 |  |  | <0.0001 |  |  | <0.0001 |  |  | <0.0001 |  |  | <0.0001
| 1,1-ｼﾞｸﾛﾛｴﾁﾚﾝ | (mg/L) | 0.0001 | <0.0001 |  |  | <0.0001 |  |  | <0.0001 |  |  | <0.0001 |  |  | <0.0001
| ｼｽ-1,2-ｼﾞｸﾛﾛｴﾁﾚﾝ | (mg/L) | 0.0001 | <0.0001 |  |  | <0.0001 |  |  | <0.0001 |  |  | <0.0001 |  |  | <0.0001
| 1,1,1-ﾄﾘｸﾛﾛｴﾀﾝ | (mg/L) | 0.0001 | <0.0001 |  |  | <0.0001 |  |  | <0.0001 |  |  | <0.0001 |  |  | <0.0001
| 1,1,2-ﾄﾘｸﾛﾛｴﾀﾝ | (mg/L) | 0.0001 | <0.0001 |  |  | <0.0001 |  |  | <0.0001 |  |  | <0.0001 |  |  | <0.0001
| ﾄﾘｸﾛﾛｴﾁﾚﾝ | (mg/L) | 0.0001 | <0.0001 |  |  | <0.0001 |  |  | <0.0001 |  |  | <0.0001 |  |  | <0.0001
| ﾃﾄﾗｸﾛﾛｴﾁﾚﾝ | (mg/L) | 0.0001 | <0.0001 |  |  | <0.0001 |  |  | <0.0001 |  |  | <0.0001 |  |  | <0.0001
| 1,3-ｼﾞｸﾛﾛﾌﾟﾛﾍﾟﾝ | (mg/L) | 0.0002 | <0.0002 |  |  | <0.0002 |  |  | <0.0002 |  |  | <0.0002 |  |  | <0.0002
| チウラム | (mg/L) | 0.0005
| シマジン | (mg/L) | 0.0003
| チオベンカルブ | (mg/L) | 0.0003
| ベンゼン | (mg/L) | 0.0001 | <0.0001 |  |  | <0.0001 |  |  | <0.0001 |  |  | <0.0001 |  |  | <0.0001
| セレン | (mg/L) | 0.002 | <0.002 |  |  | <0.002 |  |  | <0.002 |  |  | <0.002 |  |  | <0.002
| 亜硝酸性窒素 | (mg/L) | 0.01 | <0.01 |  |  | 0.04 |  |  | 0.05 |  |  | 0.48 |  |  | 0.03
| 硝酸性窒素 | (mg/L) | 0.01 | 2.5 |  |  | 4.1 |  |  | 3.5 |  |  | 4.7 |  |  | 1.8
| 硝酸性窒素及び亜硝酸性窒素 | (mg/L) | 0.10(*1) | 2.6 |  |  | 4.2 |  |  | 3.6 |  |  | 5.2 |  |  | 1.9
| ふっ素 | (mg/L) | 0.08 | <0.08 |  |  | <0.08 |  |  | <0.08 |  |  | 0.11 |  |  | 0.19
| ほう素 | (mg/L) | 0.02 | 0.02 |  |  | 0.02 |  |  | 0.02 |  |  | 0.02 |  |  | 0.02
| 1,4-ジオキサン | (mg/L) | 0.005 | <0.005 |  |  | <0.005 |  |  | <0.005 |  |  | <0.005 |  |  | <0.005
要 監 視 項 目 | クロロホルム | (mg/L) | 0.0001
| ﾄﾗﾝｽ-1,2-ｼﾞｸﾛﾛｴﾁﾚﾝ | (mg/L) | 0.0001
| 1,2-ｼﾞｸﾛﾛﾌﾟﾛﾊﾟﾝ | (mg/L) | 0.0001
| p-ｼﾞｸﾛﾛﾍﾞﾝｾﾞﾝ | (mg/L) | 0.0001
| イソキサチオン | (mg/L) | 0.0004
| ダイアジノン | (mg/L) | 0.0002
| フェニトロチオン | (mg/L) | 0.0003
| イソプロチオラン | (mg/L) | 0.0003
| オキシン銅 | (mg/L) | 0.005
| クロロタロニル | (mg/L) | 7e-05
| プロピザミド | (mg/L) | 0.0002
| ジクロルボス | (mg/L) | 2e-05
| フェノブカルブ | (mg/L) | 4e-05
| イプロベンホス | (mg/L) | 7e-05
| クロルニトロフェン | (mg/L) | 0.0001
| トルエン | (mg/L) | 0.0001
| キシレン | (mg/L) | 0.0003
| ﾌﾀﾙ酸ｼﾞｴﾁﾙﾍｷｼﾙ | (mg/L) | 0.0005
| モリブデン | (mg/L) | 0.007
| アンチモン | (mg/L) | 0.0003
| フェノール | (mg/L) | 0.001
| ホルムアルデヒド | (mg/L) | 0.003
| 塩化ビニルモノマー | (mg/L) | 0.0002
| エピクロロヒドリン | (mg/L) | 3e-05
| 全マンガン | (mg/L) | 0.01
| ウラン | (mg/L) | 0.0002
| 4-t-オクチルフェノール | (mg/L) | 3e-05
| アニリン | (mg/L) | 0.002
| 2,4-ジクロロフェノール | (mg/L) | 0.0003
| ＰＦＯＳ及びＰＦＯＡ | (mg/L) | 2e-06
特殊項目 | フェノール類 | (mg/L) | 0.005 | <0.005 |  |  | <0.005 |  |  | <0.005 |  |  | <0.005 |  |  | <0.005
| 銅 | (mg/L) | 0.004 | <0.004 |  |  | <0.004 |  |  | <0.004 |  |  | 0.004 |  |  | <0.004
| 溶解性鉄 | (mg/L) | 0.02 | 0.03 |  |  | 0.11 |  |  | 0.10 |  |  | 0.06 |  |  | 0.12
| 溶解性マンガン | (mg/L) | 0.01 | <0.01 |  |  | 0.01 |  |  | <0.01 |  |  | 0.02 |  |  | 0.05
| クロム | (mg/L) | 0.01 | <0.01 |  |  | <0.01 |  |  | <0.01 |  |  | <0.01 |  |  | <0.01
| ＥＰＮ | (mg/L) | 0.0005 | <0.0005 |  |  | <0.0005 |  |  | <0.0005 |  |  | <0.0005 |  |  | <0.0005
| ニッケル | (mg/L) | 0.008 | <0.008 |  |  | <0.008 |  |  | <0.008 |  |  | <0.008 |  |  | <0.008
その他の項目 | アンモニア性窒素 | (mg/L) | 0.04 | <0.04 |  |  | 0.04 |  |  | 0.11 | <0.04 | 0.08 | 1.4 | 3.3 | 2.4 | <0.04
| 燐酸態燐 | (mg/L) | 0.005 | <0.005 |  |  | 0.18 |  |  | 0.14 |  |  | 0.71 |  |  | 0.014
| 電気伝導率 | (mS/m) | 1 | 28 | 28 | 28 | 33 | 34 | 34 | 34 | 38 | 36 | 36 | 38 | 37 | 39 | 38 | 39
| 塩化物イオン | (mg/L) | 0.1 | 16 | 16 | 16 | 32 | 33 | 33 | 29 | 36 | 33 | 32 | 35 | 34 | 11 | 10 | 11
| 陰イオン界面活性剤 | (mg/L) | 0.03 | <0.03 |  |  | <0.03 |  |  | <0.03 |  |  | <0.03 |  |  | <0.03
| 非イオン界面活性剤 | (mg/L) | 0.005 | <0.005 |  |  | <0.005 |  |  | <0.005 |  |  | <0.005 |  |  | <0.005
| ＴＯＣ | (mg/L) | 0.1 | 0.8 |  |  | 2.2 |  |  | 2.0 |  |  | 4.3 |  |  | 2.1
| ＡＴＵ-ＢＯＤ | (mg/L) | 0.1 | [6 empty] | 1.6 | 1.7 | 1.7 | 2.0 | 2.3 | 2.2
(*1)硝酸性窒素及び亜硝酸性窒素は報告下限値
(*2)直鎖アルキルベンゼンスルホン酸及びその塩