## ks2503
水質調査結果表（海域） | [5 empty] | 水質調査結果表（測定計画海域） | [11 empty] | 水質調査結果表（測定計画海域）
令和6年度
|  | 水域名 |  | 東京湾 |  |  |  | 東京湾 |  |  |  | 東京湾 |  |  |  | 東京湾 |  |  |  | 東京湾 |  |  |  | 東京湾
|  | 調査地点名 | 定量 | st.1 浮島沖 |  |  |  | st.2 東扇島沖 |  |  |  | st.3 京浜運河千鳥町 |  |  |  | st.4 東扇島防波堤西 |  |  |  | st.5 京浜運河扇町 |  |  |  | st.6 扇島沖
|  | 層 |  | 上 層 | 下 層 | 2層混合 | 上下層 | 上 層 | 下 層 | 2層混合 | 上下層 | 上 層 | 下 層 | 2層混合 | 上下層 | 上 層 | 下 層 | 2層混合 | 上下層 | 上 層 | 下 層 | 2層混合 | 上下層 | 上 層 | 下 層 | 2層混合 | 上下層
調 査 項 目 |  | 月・日 | 下限値 |  | 2025-03-06 |  | 平均 |  | 2025-03-06 |  | 平均 |  | 2025-03-06 |  | 平均 |  | 2025-03-06 |  | 平均 |  | 2025-03-06 |  | 平均 |  | 2025-03-06 |  | 平均
観 測 項 目 | 天 候 |  |  |  | 曇り |  |  |  | 曇り |  |  |  | 曇り |  |  |  | 曇り |  |  |  | 曇り |  |  |  | 曇り
| 採取時刻 | (時：分) |  |  | 8:36 |  |  |  | 8:52 |  |  |  | 8:13 |  |  |  | 9:27 |  |  |  | 9:45 |  |  |  | 9:12
| 全水深 | (m) |  |  | 26 |  |  |  | 29 |  |  |  | 15.2 |  |  |  | 18.1 |  |  |  | 14.4 |  |  |  | 27.3
| 採取水深 | (m) |  | 0.5 | 25 |  |  | 0.5 | 28 |  |  | 0.5 | 14.2 |  |  | 0.5 | 17.1 |  |  | 0.5 | 13.4 |  |  | 0.5 | 26.3
| 干潮時刻 | (時：分) |  |  | 15:34 |  |  |  | 15:34 |  |  |  | 2:26 |  |  |  | 15:34 |  |  |  | 15:34 |  |  |  | 15:34
| 満潮時刻 | (時：分) |  |  | 8:22 |  |  |  | 8:22 |  |  |  | 8:22 |  |  |  | 8:22 |  |  |  | 8:22 |  |  |  | 8:22
| 気 温 | (℃) |  |  | 10.6 |  |  |  | 10.5 |  |  |  | 10.9 |  |  |  | 10.6 |  |  |  | 10.5 |  |  |  | 10.4
| 水 温 | (℃) |  | 10.3 | 11.5 |  | 10.9 | 10.3 | 11.6 |  | 11.0 | 11.2 | 11.2 |  | 11.2 | 10.7 | 10.8 |  | 10.8 | 11.5 | 11.0 |  | 11.3 | 10.5 | 11.8 |  | 11.2
| 色 相 |  |  |  | 灰黄緑色・濃（暗） |  |  |  | 灰黄緑色・濃（暗） |  |  |  | 灰黄緑色・濃（暗） |  |  |  | 灰黄緑色・濃（暗） |  |  |  | 灰黄緑色・濃（暗） |  |  |  | 灰黄緑色・濃（暗）
| 臭 気 |  |  | 無臭 | 無臭 |  |  | 無臭 | 無臭 |  |  | 無臭 | 無臭 |  |  | 無臭 | 無臭 |  |  | ちゅうかい臭(微) | 無臭 |  |  | 無臭 | 無臭
| 透明度 | (m) |  |  | 2.9 |  |  |  | 2.9 |  |  |  | 3.0 |  |  |  | 2.8 |  |  |  | 2.7 |  |  |  | 3.0
| 外 観 |  |  | 通常の状況 |  |  |  | 通常の状況 |  |  |  | 通常の状況 |  |  |  | 通常の状況 |  |  |  | 通常の状況 |  |  |  | 通常の状況
| ｐＨ |  |  | 8.3 | 8.2 |  | 8.3 | 8.3 | 8.2 |  | 8.3 | 8.3 | 8.3 |  | 8.3 | 8.3 | 8.3 |  | 8.3 | 8.3 | 8.3 |  | 8.3 | 8.3 | 8.2 |  | 8.3
生活環境項目 | ＤＯ | (mg/L) | 0.1 | 9.7 | 8.5 |  | 9.1 | 9.7 | 8.5 |  | 9.1 | 9.8 | 8.9 |  | 9.4 | 9.7 | 9.1 |  | 9.4 | 10.0 | 8.7 |  | 9.4 | 9.6 | 8.4 |  | 9.0
| ＣＯＤ | (mg/L) | 0.1 | 4.1 | 2.2 |  | 3.2 | 3.7 | 1.8 |  | 2.8 | 4.0 | 1.8 |  | 2.9 | 3.5 | 2.0 |  | 2.8 | 4.1 | 2.6 |  | 3.4 | 2.8 | 1.5 |  | 2.2
| 大腸菌数 | (CFU/100mL) | 1 | 9.0E+01 |  |  |  | 9.4E+01 |  |  |  | 1.4E+01 |  |  |  | 6.7E+01 |  |  |  | 4.4E+01 |  |  |  | 5.4E+01
| n-ﾍｷｻﾝ抽出物質 | (mg/L) | 0.5 | <0.5 |  |  |  | <0.5 |  |  |  | <0.5 |  |  |  | <0.5 |  |  |  | <0.5 |  |  |  | <0.5
| 全窒素 | (mg/L) | 0.05 | 1.3 | 0.56 |  | 0.93 | 1.0 | 0.40 |  | 0.70 | 0.86 | 0.45 |  | 0.66 | 0.94 | 0.50 |  | 0.72 | 1.0 | 0.49 |  | 0.75 | 0.62 | 0.33 |  | 0.48
| 全 燐 | (mg/L) | 0.003 | 0.094 | 0.040 |  | 0.067 | 0.065 | 0.029 |  | 0.047 | 0.061 | 0.035 |  | 0.048 | 0.068 | 0.031 |  | 0.050 | 0.075 | 0.031 |  | 0.053 | 0.042 | 0.024 |  | 0.033
| 全亜鉛 | (mg/L) | 0.001 | 0.007 | 0.004 |  | 0.006 | 0.004 | 0.002 |  | 0.003 | 0.008 | 0.005 |  | 0.007 | 0.004 | 0.003 |  | 0.004 | 0.008 | 0.002 |  | 0.005 | 0.003 | 0.003 |  | 0.003
| ノニルフェノール | (mg/L) | 6e-05
| ＬＡＳ(*2) | (mg/L) | 0.0001
| カドミウム | (mg/L) | 0.0003
健 康 項 目 | 全シアン | (mg/L) | 0.01
| 鉛 | (mg/L) | 0.005
| 六価クロム | (mg/L) | 0.01
| 砒 素 | (mg/L) | 0.005
| 総水銀 | (mg/L) | 0.0005
| アルキル水銀 | (mg/L) | 0.0005
| ＰＣＢ | (mg/L) | 0.0005
| ジクロロメタン | (mg/L) | 0.0001
| 四塩化炭素 | (mg/L) | 0.0001
| 1,2-ｼﾞｸﾛﾛｴﾀﾝ | (mg/L) | 0.0001
| 1,1-ｼﾞｸﾛﾛｴﾁﾚﾝ | (mg/L) | 0.0001
| ｼｽ-1,2-ｼﾞｸﾛﾛｴﾁﾚﾝ | (mg/L) | 0.0001
| 1,1,1-ﾄﾘｸﾛﾛｴﾀﾝ | (mg/L) | 0.0001
| 1,1,2-ﾄﾘｸﾛﾛｴﾀﾝ | (mg/L) | 0.0001
| ﾄﾘｸﾛﾛｴﾁﾚﾝ | (mg/L) | 0.0001
| ﾃﾄﾗｸﾛﾛｴﾁﾚﾝ | (mg/L) | 0.0001
| 1,3-ｼﾞｸﾛﾛﾌﾟﾛﾍﾟﾝ | (mg/L) | 0.0002
| チウラム | (mg/L) | 0.0005
| シマジン | (mg/L) | 0.0003
| チオベンカルブ | (mg/L) | 0.0003
| ベンゼン | (mg/L) | 0.0001
| セレン | (mg/L) | 0.002
| 亜硝酸性窒素 | (mg/L) | 0.01 | 0.03 | 0.01 |  | 0.02 | 0.02 | 0.01 |  | 0.02 | 0.01 | 0.01 |  | 0.01 | 0.02 | 0.01 |  | 0.02 | 0.02 | 0.01 |  | 0.02 | 0.01 | 0.01 |  | 0.01
| 硝酸性窒素 | (mg/L) | 0.01 | 0.68 | 0.26 |  | 0.47 | 0.48 | 0.18 |  | 0.33 | 0.32 | 0.19 |  | 0.26 | 0.43 | 0.20 |  | 0.32 | 0.40 | 0.21 |  | 0.31 | 0.26 | 0.13 |  | 0.20
| 硝酸性窒素及び亜硝酸性窒素 | (mg/L) | 0.10(*1) | 0.73 | 0.31 |  | 0.52 | 0.53 | 0.23 |  | 0.38 | 0.37 | 0.24 |  | 0.31 | 0.48 | 0.25 |  | 0.37 | 0.45 | 0.26 |  | 0.36 | 0.31 | 0.18 |  | 0.25
| 1,4-ジオキサン | (mg/L) | 0.005
要 監 視 項 目 | クロロホルム | (mg/L) | 0.0001
| ﾄﾗﾝｽ-1,2-ｼﾞｸﾛﾛｴﾁﾚﾝ | (mg/L) | 0.0001
| 1,2-ｼﾞｸﾛﾛﾌﾟﾛﾊﾟﾝ | (mg/L) | 0.0001
| p-ｼﾞｸﾛﾛﾍﾞﾝｾﾞﾝ | (mg/L) | 0.0001
| イソキサチオン | (mg/L) | 0.0004
| ダイアジノン | (mg/L) | 0.0002
| フェニトロチオン | (mg/L) | 0.0003
| イソプロチオラン | (mg/L) | 0.0003
| オキシン銅 | (mg/L) | 0.005
| クロロタロニル | (mg/L) | 7e-05
| プロピザミド | (mg/L) | 0.0002
| ジクロルボス | (mg/L) | 2e-05
| フェノブカルブ | (mg/L) | 4e-05
| イプロベンホス | (mg/L) | 7e-05
| クロルニトロフェン | (mg/L) | 0.0001
| トルエン | (mg/L) | 0.0001
| キシレン | (mg/L) | 0.0003
| ﾌﾀﾙ酸ｼﾞｴﾁﾙﾍｷｼﾙ | (mg/L) | 0.0005
| モリブデン | (mg/L) | 0.007
| アンチモン | (mg/L) | 0.0003
| フェノール | (mg/L) | 0.001
| ホルムアルデヒド | (mg/L) | 0.003
| 塩化ビニルモノマー | (mg/L) | 0.0002
| エピクロロヒドリン | (mg/L) | 3e-05
| 全マンガン | (mg/L) | 0.01
| ウラン | (mg/L) | 0.0002
| 4-t-オクチルフェノール | (mg/L) | 3e-05
| アニリン | (mg/L) | 0.002
| 2,4-ジクロロフェノール | (mg/L) | 0.0003
| ＰＦＯＳ及びＰＦＯＡ | (mg/L) | 2e-06
特殊項目 | フェノール類 | (mg/L) | 0.005
| 銅 | (mg/L) | 0.004
| 溶解性鉄 | (mg/L) | 0.02
| 溶解性マンガン | (mg/L) | 0.01
| ＥＰＮ | (mg/L) | 0.0005
| ニッケル | (mg/L) | 0.008
その他の項目 | アンモニア性窒素 | (mg/L) | 0.04 | 0.20 | 0.06 |  | 0.13 | 0.11 | 0.05 |  | 0.08 | 0.06 | <0.04 |  | 0.05 | 0.08 | <0.04 |  | 0.06 | 0.08 | <0.04 |  | 0.06 | 0.04 | <0.04 |  | 0.04
| 燐酸態燐 | (mg/L) | 0.001 | 0.052 | 0.019 |  | 0.036 | 0.027 | 0.012 |  | 0.020 | 0.014 | 0.010 |  | 0.012 | 0.028 | 0.009 |  | 0.019 | 0.024 | 0.012 |  | 0.018 | 0.008 | 0.010 |  | 0.009
| 塩 分 |  | 2 | 28.95 | 32.25 |  | 30.60 | 30.48 | 33.01 |  | 31.75 | 31.30 | 32.64 |  | 31.97 | 31.03 | 32.53 |  | 31.78 | 30.87 | 32.48 |  | 31.68 | 32.14 | 33.30 |  | 32.72
| クロロフィルａ | (mg /m3) | 0.1 | 16 |  |  |  | 18 |  |  |  | 22 |  |  |  | 17 |  |  |  | 15 |  |  |  | 25
| 陰イオン界面活性剤 | (mg/L) | 0.03
| 非イオン界面活性剤 | (mg/L) | 0.005
| 溶存態ＣＯＤ | (mg/L) | 0.1 | 2.3 | 1.5 |  | 1.9 | 2.5 | 1.2 |  | 1.9 | 2.1 | 1.3 |  | 1.7 | 1.9 | 1.6 |  | 1.8 | 2.0 | 1.3 |  | 1.7 | 1.5 | 1.1 |  | 1.3
| 溶存態全窒素 | (mg/L) | 0.05 |  |  |  |  | 0.75 | 0.30 |  | 0.53 | 0.62 | 0.37 |  | 0.50
| 溶存態全燐 | (mg/L) | 0.003 |  |  |  |  | 0.040 | 0.017 |  | 0.029 | 0.032 | 0.016 |  | 0.024
(*1)硝酸性窒素及び亜硝酸性窒素は報告下限値
(*2)直鎖アルキルベンゼンスルホン酸及びその塩