## kcr2504
水質調査結果表（河川） |  |  |  |  | 水質調査結果表（市計画河川） | [5 empty] | 水質調査結果表（市計画河川）
令和7年度
|  | 水域名 |  | 多摩川 | 多摩川 | 多摩川 | 鶴見川 | 鶴見川 | 鶴見川 | 多摩川 | 多摩川 | 多摩川 | 鶴見川 | 鶴見川 | 鶴見川 | 多摩川
|  | 河川名 |  | 二ヶ領用水 円筒分水下流 | 二ヶ領用水 宿河原線 | 五反田川 | 片平川 | 有馬川 | 渋川 | 登戸雨水幹線 | 六ヶ村堀雨水幹線 | 宮内雨水幹線 | 麻生川 | 矢上川 | 矢上川 | 三沢川
|  | 調査地点名 | 定量 | st.1 今井仲橋 | st.2 出会い橋 | st.3 追分橋 | st.4 片平橋下 | st.5 五月橋 | st.6 渋川橋 | st.7 多摩川流入前 | st.8 多摩川流入前 | st.9 多摩川流入前 | st.10 山口橋 | st.11 大日橋 | st.12 日吉橋 | st.13 下村橋下
調 査 項 目 |  | 月・日 | 下限値 | 2025-04-09 | 2025-04-09 | 2025-04-09 | 2025-04-09 | 2025-04-09 | 2025-04-09 | 2025-04-09 | 2025-04-09 | 2025-04-09 | 2025-04-09 | 2025-04-09 | 2025-04-09 | 2025-04-09
| 流 量 | (m3/s) |  | 0.33 | 0.50 | 0.15 | 0.10 | 0.08 | 0.23 | 0.05 | 0.14 | 0.03 | 0.11 | 0.25 | 0.48 | 0.09
| 流 速 | (m/s) |  | 0.62 | 0.42 | 0.12 | 0.38 | 0.48 | 0.35 | 0.23 | 0.53 | 0.16 | 1.20 | 0.12 | 0.15 | 0.48
| 採取位置 |  |  | 流心 | 流心 | 流心 | 流心 | 流心 | 流心 | 流心 | 流心 | 流心 | 流心 | 流心 | 流心 | 流心
観 測 項 目 | 天 候 |  |  | 快晴 | 快晴 | 快晴 | 快晴 | 快晴 | 快晴 | 快晴 | 快晴 | 快晴 | 快晴 | 快晴 | 快晴 | 快晴
| 採取時刻 | (時：分) |  | 12:35 | 9:10 | 8:45 | 8:25 | 10:18 | 10:45 | 8:30 | 10:10 | 9:50 | 7:35 | 10:05 | 11:00 | 8:07
| 全水深 | (m) |  | 0.30 | 0.22 | 0.22 | 0.05 | 0.06 | 0.09 | 0.08 | 0.08 | 0.05 | 0.10 | 0.70 | 0.20 | 0.07
| 採取水深 | (m) |  | 0 | 0 | 0 | 0 | 0 | 0 | 0 | 0 | 0 | 0 | 0 | 0 | 0
| 干潮時刻 | (時：分) |  | 9:34 | 9:34 | 9:34 | 9:34 | 9:34 | 9:34 | 9:34 | 9:34 | 9:34 | 9:34 | 9:34 | 9:34 | 9:34
| 満潮時刻 | (時：分) |  | 15:10 | 3:35 | 3:35 | 3:35 | 15:10 | 15:10 | 3:35 | 15:10 | 15:10 | 3:35 | 15:10 | 15:10 | 3:35
| 気 温 | (℃) |  | 23.1 | 17.1 | 16.8 | 16.1 | 20.8 | 22.0 | 16.0 | 19.4 | 17.8 | 15.8 | 20.4 | 22.2 | 16.0
| 水 温 | (℃) |  | 19.3 | 17.7 | 14.8 | 14.5 | 18.4 | 16.2 | 15.6 | 16.6 | 15.0 | 13.0 | 16.0 | 20.5 | 12.7
| 色 相 |  |  | 無色 | 無色 | 無色 | 無色 | 無色 | 無色 | 無色 | 無色 | 無色 | 無色 | 無色 | 無色 | 無色
| 臭 気 |  |  | 無臭 | カビ臭(微) | 無臭 | 無臭 | 無臭 | 無臭 | 無臭 | 無臭 | 無臭 | 無臭 | 無臭 | 下水臭(微) | 無臭
| 透視度 | (cm) |  | 90 | 100以上 | 100以上 | 100以上 | 100以上 | 90 | 100以上 | 100以上 | 100以上 | 100以上 | 100以上 | 100以上 | 100以上
| 外 観 |  |  | 通常の状況 | 通常の状況 | 通常の状況 | 通常の状況 | 通常の状況 | 通常の状況 | 通常の状況 | 通常の状況 | 通常の状況 | 通常の状況 | 通常の状況 | 通常の状況 | 通常の状況
| ｐＨ |  |  | 9.8 | 7.9 | 8.1 | 8.9 | 9.2 | 8.6 | 8.1 | 8.6 | 8.1 | 7.9 | 8.8 | 9.6 | 7.7
生活環境項目 | ＤＯ | (mg/L) | 0.1 | 19.0 | 10.4 | 11.5 | 13.5 | 16.0 | 12.0 | 10.7 | 11.5 | 9.9 | 9.9 | 16.0 | 24.0 | 10.6
| ＢＯＤ | (mg/L) | 0.1 | 1.6 | 1.1 | 1.0 | 0.8 | 1.6 | 1.2 | 1.4 | 1.9 | 2.9 | 0.9 | 1.5 | 2.4 | 0.5
| ＣＯＤ | (mg/L) | 0.1 | 3.8 | 3.3 | 1.6 | 1.8 | 2.9 | 3.8 | 4.4 | 3.9 | 4.0 | 1.8 | 2.3 | 3.9 | 1.5
| ＳＳ | (mg/L) | 1 | 6 | 8 | 1 | <1 | 3 | 23 | 8 | 1 | 1 | 1 | 1 | 6 | 2
| 大腸菌数 | (CFU/100mL) | 1
| 全窒素 | (mg/L) | 0.05 | 3.4 | 4.0 | 1.7 | 0.65 | 2.9 | 3.3 | 3.9 | 3.1 | 2.3 | 1.5 | 2.4 | 3.2 | 1.6
| 全 燐 | (mg/L) | 0.003 | 0.23 | 0.23 | 0.031 | 0.006 | 0.046 | 0.20 | 0.25 | 0.22 | 0.064 | 0.015 | 0.017 | 0.068 | 0.019
| 全亜鉛 | (mg/L) | 0.001
| カドミウム | (mg/L) | 0.0003
健 康 項 目 | 全シアン | (mg/L) | 0.01
| 鉛 | (mg/L) | 0.005
| 六価クロム | (mg/L) | 0.01
| 砒 素 | (mg/L) | 0.005
| 総水銀 | (mg/L) | 0.0005
| アルキル水銀 | (mg/L) | 0.0005
| ＰＣＢ | (mg/L) | 0.0005
| ジクロロメタン | (mg/L) | 0.0001
| 四塩化炭素 | (mg/L) | 0.0001
| 1,2-ｼﾞｸﾛﾛｴﾀﾝ | (mg/L) | 0.0001
| 1,1-ｼﾞｸﾛﾛｴﾁﾚﾝ | (mg/L) | 0.0001
| ｼｽ-1,2-ｼﾞｸﾛﾛｴﾁﾚﾝ | (mg/L) | 0.0001
| 1,1,1-ﾄﾘｸﾛﾛｴﾀﾝ | (mg/L) | 0.0001
| 1,1,2-ﾄﾘｸﾛﾛｴﾀﾝ | (mg/L) | 0.0001
| ﾄﾘｸﾛﾛｴﾁﾚﾝ | (mg/L) | 0.0001
| ﾃﾄﾗｸﾛﾛｴﾁﾚﾝ | (mg/L) | 0.0001
| 1,3-ｼﾞｸﾛﾛﾌﾟﾛﾍﾟﾝ | (mg/L) | 0.0002
| チウラム | (mg/L) | 0.0005
| シマジン | (mg/L) | 0.0003
| チオベンカルブ | (mg/L) | 0.0003
| ベンゼン | (mg/L) | 0.0001
| セレン | (mg/L) | 0.002
| 亜硝酸性窒素 | (mg/L) | 0.01
| 硝酸性窒素 | (mg/L) | 0.01
| 硝酸性窒素及び亜硝酸性窒素 | (mg/L) | 0.10(*1)
| ふっ素 | (mg/L) | 0.08
| ほう素 | (mg/L) | 0.02
| 1,4-ジオキサン | (mg/L) | 0.005
要 監 視 項 目 | クロロホルム | (mg/L) | 0.0001
| ﾄﾗﾝｽ-1,2-ｼﾞｸﾛﾛｴﾁﾚﾝ | (mg/L) | 0.0001
| 1,2-ｼﾞｸﾛﾛﾌﾟﾛﾊﾟﾝ | (mg/L) | 0.0001
| p-ｼﾞｸﾛﾛﾍﾞﾝｾﾞﾝ | (mg/L) | 0.0001
| イソキサチオン | (mg/L) | 0.0004
| ダイアジノン | (mg/L) | 0.0002
| フェニトロチオン | (mg/L) | 0.0003
| イソプロチオラン | (mg/L) | 0.0003
| オキシン銅 | (mg/L) | 0.005
| クロロタロニル | (mg/L) | 7e-05
| プロピザミド | (mg/L) | 0.0002
| ジクロルボス | (mg/L) | 2e-05
| フェノブカルブ | (mg/L) | 4e-05
| イプロベンホス | (mg/L) | 7e-05
| クロルニトロフェン | (mg/L) | 0.0001
| トルエン | (mg/L) | 0.0001
| キシレン | (mg/L) | 0.0003
| ﾌﾀﾙ酸ｼﾞｴﾁﾙﾍｷｼﾙ | (mg/L) | 0.0005
| モリブデン | (mg/L) | 0.007
| アンチモン | (mg/L) | 0.0003
| フェノール | (mg/L) | 0.001
| ホルムアルデヒド | (mg/L) | 0.003
| 塩化ビニルモノマー | (mg/L) | 0.0002
| エピクロロヒドリン | (mg/L) | 3e-05
| 全マンガン | (mg/L) | 0.01
| ウラン | (mg/L) | 0.0002
| 4-t-オクチルフェノール | (mg/L) | 3e-05
| アニリン | (mg/L) | 0.002
| 2,4-ジクロロフェノール | (mg/L) | 0.0003
| ＰＦＯＳ及びＰＦＯＡ | (mg/L) | 2e-06
特殊 | 溶解性鉄 | (mg/L) | 0.02 |  |  | 0.25
その他 | 塩化物イオン | (mg/L) | 0.1 | [6 empty] | 28 | 20 | 11
| 非イオン界面活性剤 | (mg/L) | 0.005
| ＴＯＣ | (mg/L) | 0.1
(*1)硝酸性窒素及び亜硝酸性窒素は報告下限値