## ks2508
水質調査結果表（海域） | [5 empty] | 水質調査結果表（測定計画海域） | [11 empty] | 水質調査結果表（測定計画海域）
令和7年度
|  | 水域名 |  | 東京湾 |  |  |  | 東京湾 |  |  |  | 東京湾 |  |  |  | 東京湾 |  |  |  | 東京湾 |  |  |  | 東京湾
|  | 調査地点名 | 定量 | st.1 浮島沖 |  |  |  | st.2 東扇島沖 |  |  |  | st.3 京浜運河千鳥町 |  |  |  | st.4 東扇島防波堤西 |  |  |  | st.5 京浜運河扇町 |  |  |  | st.6 扇島沖
|  | 層 |  | 上 層 | 下 層 | 2層混合 | 上下層 | 上 層 | 下 層 | 2層混合 | 上下層 | 上 層 | 下 層 | 2層混合 | 上下層 | 上 層 | 下 層 | 2層混合 | 上下層 | 上 層 | 下 層 | 2層混合 | 上下層 | 上 層 | 下 層 | 2層混合 | 上下層
調 査 項 目 |  | 月・日 | 下限値 |  | 2025-08-06 |  | 平均 |  | 2025-08-06 |  | 平均 |  | 2025-08-06 |  | 平均 |  | 2025-08-06 |  | 平均 |  | 2025-08-06 |  | 平均 |  | 2025-08-06 |  | 平均
観 測 項 目 | 天 候 |  |  |  | 晴れ |  |  |  | 快晴 |  |  |  | 晴れ |  |  |  | 快晴 |  |  |  | 快晴 |  |  |  | 快晴
| 採取時刻 | (時：分) |  |  | 8:57 |  |  |  | 9:20 |  |  |  | 8:18 |  |  |  | 10:15 |  |  |  | 10:35 |  |  |  | 9:50
| 全水深 | (m) |  |  | 24.7 |  |  |  | 27.9 |  |  |  | 13.9 |  |  |  | 16.9 |  |  |  | 13.6 |  |  |  | 26.2
| 採取水深 | (m) |  | 0.5 | 23.7 |  |  | 0.5 | 26.9 |  |  | 0.5 | 12.9 |  |  | 0.5 | 15.9 |  |  | 0.5 | 12.6 |  |  | 0.5 | 25.2
| 干潮時刻 | (時：分) |  |  | 9:03 |  |  |  | 9:03 |  |  |  | 9:03 |  |  |  | 9:03 |  |  |  | 9:03 |  |  |  | 9:03
| 満潮時刻 | (時：分) |  |  | 1:04 |  |  |  | 16:43 |  |  |  | 1:04 |  |  |  | 16:43 |  |  |  | 16:43 |  |  |  | 16:43
| 気 温 | (℃) |  |  | 28.8 |  |  |  | 29.4 |  |  |  | 30.5 |  |  |  | 29.0 |  |  |  | 31.5 |  |  |  | 29.0
| 水 温 | (℃) |  | 28.0 | 19.7 |  | 23.9 | 27.6 | 19.0 |  | 23.3 | 28.4 | 21.8 |  | 25.1 | 27.0 | 24.7 |  | 25.9 | 28.4 | 23.2 |  | 25.8 | 27.2 | 19.6 |  | 23.4
| 色 相 |  |  |  | 灰黄緑色・濃（暗） |  |  |  | 緑色・濃（暗） |  |  |  | 灰黄緑色・濃（暗） |  |  |  | 灰黄緑色・濃（暗） |  |  |  | 緑褐色・中 |  |  |  | 緑色・濃（暗）
| 臭 気 |  |  | 無臭 | 無臭 |  |  | 無臭 | 無臭 |  |  | 無臭 | 無臭 |  |  | 無臭 | 無臭 |  |  | 無臭 | 無臭 |  |  | 無臭 | 無臭
| 透明度 | (m) |  |  | 1.4 |  |  |  | 3.5 |  |  |  | 1.4 |  |  |  | 2.0 |  |  |  | 1.2 |  |  |  | 3.3
| 外 観 |  |  | 通常の状況 |  |  |  | 通常の状況 |  |  |  | 通常の状況 |  |  |  | 通常の状況 |  |  |  | 通常の状況 |  |  |  | 通常の状況
| ｐＨ |  |  | 8.5 | 8.0 |  | 8.3 | 8.5 | 8.1 |  | 8.3 | 8.6 | 8.1 |  | 8.4 | 8.5 | 8.3 |  | 8.4 | 8.7 | 8.1 |  | 8.4 | 8.5 | 8.0 |  | 8.3
生活環境項目 | ＤＯ | (mg/L) | 0.1 | 8.8 | 1.9 |  | 5.4 | 7.7 | 3.0 |  | 5.4 | 9.9 | 2.4 |  | 6.2 | 7.9 | 4.4 |  | 6.2 | 11.8 | 2.4 |  | 7.1 | 7.8 | 3.0 |  | 5.4
| ＣＯＤ | (mg/L) | 0.1 | 4.3 | 1.5 |  | 2.9 | 3.1 | 1.3 |  | 2.2 | 3.9 | 1.4 |  | 2.7 | 3.0 | 1.7 |  | 2.4 | 4.4 | 1.7 |  | 3.1 | 2.3 | 1.4 |  | 1.9
| 大腸菌数 | (CFU/100mL) | <1 | <1 |  |  |  | <1 |  |  |  | <1 |  |  |  | <1 |  |  |  | <1 |  |  |  | <1
| n-ﾍｷｻﾝ抽出物質 | (mg/L) | 0.5 | <0.5 |  |  |  | <0.5 |  |  |  | <0.5 |  |  |  | <0.5 |  |  |  | <0.5 |  |  |  | <0.5
| 全窒素 | (mg/L) | 0.05 | 0.84 | 0.41 |  | 0.63 | 0.37 | 0.37 |  | 0.37 | 0.65 | 0.48 |  | 0.57 | 0.45 | 0.31 |  | 0.38 | 0.71 | 0.45 |  | 0.58 | 0.33 | 0.34 |  | 0.34
| 全 燐 | (mg/L) | 0.003 | 0.11 | 0.098 |  | 0.10 | 0.071 | 0.071 |  | 0.071 | 0.084 | 0.091 |  | 0.088 | 0.078 | 0.069 |  | 0.074 | 0.088 | 0.094 |  | 0.091 | 0.056 | 0.079 |  | 0.068
| 全亜鉛 | (mg/L) | 0.001 | 0.008 | 0.001 |  | 0.005 | 0.006 | 0.005 |  | 0.006 | 0.008 | 0.003 |  | 0.006 | 0.005 | 0.001 |  | 0.003 | 0.004 | 0.003 |  | 0.004 | 0.005 | 0.001 |  | 0.003
| ノニルフェノール | (mg/L) | 6e-05 | <0.00006 | <0.00006 |  | <0.00006 | <0.00006 | <0.00006 |  | <0.00006 | <0.00006 | <0.00006 |  | <0.00006 | <0.00006 | <0.00006 |  | <0.00006 | <0.00006 | <0.00006 |  | <0.00006 | <0.00006 | <0.00006 |  | <0.00006
| ＬＡＳ(*2) | (mg/L) | 0.0001 | 0.0002 | 0.0003 |  | 0.0003 | 0.0002 | 0.0002 |  | 0.0002 | 0.0013 | 0.0006 |  | 0.0010 | 0.0001 | 0.0002 |  | 0.0002 | 0.0001 | 0.0001 |  | 0.0001 | 0.0001 | 0.0004 |  | 0.0003
| カドミウム | (mg/L) | 0.0003 |  |  | <0.0003 |  |  |  | <0.0003 |  |  |  | <0.0003 |  |  |  | <0.0003 |  |  |  | <0.0003 |  |  |  | <0.0003
健 康 項 目 | 全シアン | (mg/L) | 0.01 |  |  | <0.01 |  |  |  | <0.01 |  |  |  | <0.01 |  |  |  | <0.01 |  |  |  | <0.01 |  |  |  | <0.01
| 鉛 | (mg/L) | 0.005 |  |  | <0.005 |  |  |  | <0.005 |  |  |  | <0.005 |  |  |  | <0.005 |  |  |  | <0.005 |  |  |  | <0.005
| 六価クロム | (mg/L) | 0.01 |  |  | <0.01 |  |  |  | <0.01 |  |  |  | <0.01 |  |  |  | <0.01 |  |  |  | <0.01 |  |  |  | <0.01
| 砒 素 | (mg/L) | 0.005 |  |  | <0.005 |  |  |  | <0.005 |  |  |  | <0.005 |  |  |  | <0.005 |  |  |  | <0.005 |  |  |  | <0.005
| 総水銀 | (mg/L) | 0.0005 |  |  | <0.0005 |  |  |  | <0.0005 |  |  |  | <0.0005 |  |  |  | <0.0005 |  |  |  | <0.0005 |  |  |  | <0.0005
| アルキル水銀 | (mg/L) | 0.0005
| ＰＣＢ | (mg/L) | 0.0005 |  |  | <0.0005 |  |  |  | <0.0005 |  |  |  | <0.0005 |  |  |  | <0.0005 |  |  |  | <0.0005 |  |  |  | <0.0005
| ジクロロメタン | (mg/L) | 0.0001 |  |  | <0.0001 |  |  |  | <0.0001 |  |  |  | <0.0001 |  |  |  | <0.0001 |  |  |  | <0.0001 |  |  |  | <0.0001
| 四塩化炭素 | (mg/L) | 0.0001 |  |  | <0.0001 |  |  |  | <0.0001 |  |  |  | <0.0001 |  |  |  | <0.0001 |  |  |  | <0.0001 |  |  |  | <0.0001
| 1,2-ｼﾞｸﾛﾛｴﾀﾝ | (mg/L) | 0.0001 |  |  | <0.0001 |  |  |  | <0.0001 |  |  |  | <0.0001 |  |  |  | <0.0001 |  |  |  | <0.0001 |  |  |  | <0.0001
| 1,1-ｼﾞｸﾛﾛｴﾁﾚﾝ | (mg/L) | 0.0001 |  |  | <0.0001 |  |  |  | <0.0001 |  |  |  | <0.0001 |  |  |  | <0.0001 |  |  |  | <0.0001 |  |  |  | <0.0001
| ｼｽ-1,2-ｼﾞｸﾛﾛｴﾁﾚﾝ | (mg/L) | 0.0001 |  |  | <0.0001 |  |  |  | <0.0001 |  |  |  | <0.0001 |  |  |  | <0.0001 |  |  |  | <0.0001 |  |  |  | <0.0001
| 1,1,1-ﾄﾘｸﾛﾛｴﾀﾝ | (mg/L) | 0.0001 |  |  | <0.0001 |  |  |  | <0.0001 |  |  |  | <0.0001 |  |  |  | <0.0001 |  |  |  | <0.0001 |  |  |  | <0.0001
| 1,1,2-ﾄﾘｸﾛﾛｴﾀﾝ | (mg/L) | 0.0001 |  |  | <0.0001 |  |  |  | <0.0001 |  |  |  | <0.0001 |  |  |  | <0.0001 |  |  |  | <0.0001 |  |  |  | <0.0001
| ﾄﾘｸﾛﾛｴﾁﾚﾝ | (mg/L) | 0.0001 |  |  | <0.0001 |  |  |  | <0.0001 |  |  |  | <0.0001 |  |  |  | <0.0001 |  |  |  | <0.0001 |  |  |  | <0.0001
| ﾃﾄﾗｸﾛﾛｴﾁﾚﾝ | (mg/L) | 0.0001 |  |  | <0.0001 |  |  |  | <0.0001 |  |  |  | <0.0001 |  |  |  | <0.0001 |  |  |  | <0.0001 |  |  |  | <0.0001
| 1,3-ｼﾞｸﾛﾛﾌﾟﾛﾍﾟﾝ | (mg/L) | 0.0002 |  |  | <0.0002 |  |  |  | <0.0002 |  |  |  | <0.0002 |  |  |  | <0.0002 |  |  |  | <0.0002 |  |  |  | <0.0002
| チウラム | (mg/L) | 0.0005
| シマジン | (mg/L) | 0.0003
| チオベンカルブ | (mg/L) | 0.0003
| ベンゼン | (mg/L) | 0.0001 |  |  | <0.0001 |  |  |  | <0.0001 |  |  |  | <0.0001 |  |  |  | <0.0001 |  |  |  | <0.0001 |  |  |  | <0.0001
| セレン | (mg/L) | 0.002 |  |  | <0.002 |  |  |  | <0.002 |  |  |  | <0.002 |  |  |  | <0.002 |  |  |  | <0.002 |  |  |  | <0.002
| 亜硝酸性窒素 | (mg/L) | 0.01 | 0.01 | 0.01 |  | 0.01 | <0.01 | 0.01 |  | 0.01 | <0.01 | 0.02 |  | 0.02 | <0.01 | <0.01 |  | <0.01 | <0.01 | 0.01 |  | 0.01 | <0.01 | 0.01 |  | 0.01
| 硝酸性窒素 | (mg/L) | 0.01 | 0.23 | 0.14 |  | 0.19 | <0.01 | 0.11 |  | 0.06 | <0.01 | 0.13 |  | 0.07 | 0.01 | 0.03 |  | 0.02 | <0.01 | 0.13 |  | 0.07 | <0.01 | 0.13 |  | 0.07
| 硝酸性窒素及び亜硝酸性窒素 | (mg/L) | 0.10(*1) | 0.28 | 0.19 |  | 0.24 | <0.10 | 0.16 |  | 0.13 | <0.10 | 0.18 |  | 0.14 | <0.10 | <0.10 |  | <0.10 | <0.10 | 0.18 |  | 0.14 | <0.10 | 0.18 |  | 0.14
| 1,4-ジオキサン | (mg/L) | 0.005 |  |  | <0.005 |  |  |  | <0.005 |  |  |  | <0.005 |  |  |  | <0.005 |  |  |  | <0.005 |  |  |  | <0.005
要 監 視 項 目 | クロロホルム | (mg/L) | 0.0001 | [6 empty] | <0.0001 |  |  |  | <0.0001
| ﾄﾗﾝｽ-1,2-ｼﾞｸﾛﾛｴﾁﾚﾝ | (mg/L) | 0.0001 | [6 empty] | <0.0001 |  |  |  | <0.0001
| 1,2-ｼﾞｸﾛﾛﾌﾟﾛﾊﾟﾝ | (mg/L) | 0.0001 | [6 empty] | <0.0001 |  |  |  | <0.0001
| p-ｼﾞｸﾛﾛﾍﾞﾝｾﾞﾝ | (mg/L) | 0.0001 | [6 empty] | <0.0001 |  |  |  | <0.0001
| イソキサチオン | (mg/L) | 0.0004
| ダイアジノン | (mg/L) | 0.0002
| フェニトロチオン | (mg/L) | 0.0003
| イソプロチオラン | (mg/L) | 0.0003
| オキシン銅 | (mg/L) | 0.005
| クロロタロニル | (mg/L) | 7e-05
| プロピザミド | (mg/L) | 0.0002
| ジクロルボス | (mg/L) | 2e-05
| フェノブカルブ | (mg/L) | 4e-05
| イプロベンホス | (mg/L) | 7e-05
| クロルニトロフェン | (mg/L) | 0.0001
| トルエン | (mg/L) | 0.0001 | [6 empty] | <0.0001 |  |  |  | <0.0001
| キシレン | (mg/L) | 0.0003 | [6 empty] | <0.0003 |  |  |  | <0.0003
| ﾌﾀﾙ酸ｼﾞｴﾁﾙﾍｷｼﾙ | (mg/L) | 0.0005 | [6 empty] | <0.0005 |  |  |  | <0.0005
| モリブデン | (mg/L) | 0.007 | [6 empty] | 0.010 |  |  |  | 0.010
| アンチモン | (mg/L) | 0.0003 | [6 empty] | <0.0003 |  |  |  | <0.0003
| フェノール | (mg/L) | 0.001 | [6 empty] | <0.001 |  |  |  | <0.001
| ホルムアルデヒド | (mg/L) | 0.003 | [6 empty] | <0.003 |  |  |  | <0.003
| 塩化ビニルモノマー | (mg/L) | 0.0002 | [6 empty] | <0.0002 |  |  |  | <0.0002
| エピクロロヒドリン | (mg/L) | 3e-05 | [6 empty] | <0.00003 |  |  |  | <0.00003
| 全マンガン | (mg/L) | 0.01 | [6 empty] | 0.02 |  |  |  | 0.01
| ウラン | (mg/L) | 0.0002 | [6 empty] | 0.0028 |  |  |  | 0.0027
| 4-t-オクチルフェノール | (mg/L) | 3e-05 | [6 empty] | <0.00003 |  |  |  | <0.00003
| アニリン | (mg/L) | 0.002 | [6 empty] | <0.002 |  |  |  | <0.002
| 2,4-ジクロロフェノール | (mg/L) | 0.0003 | [6 empty] | <0.0003 |  |  |  | <0.0003
| ＰＦＯＳ及びＰＦＯＡ | (mg/L) | 2e-06 | [6 empty] | <0.000002 |  |  |  | <0.000002
特殊項目 | フェノール類 | (mg/L) | 0.005 |  |  | <0.005 |  |  |  | <0.005 |  |  |  | <0.005 |  |  |  | <0.005 |  |  |  | <0.005 |  |  |  | <0.005
| 銅 | (mg/L) | 0.004 |  |  | <0.004 |  |  |  | <0.004 |  |  |  | <0.004 |  |  |  | <0.004 |  |  |  | <0.004 |  |  |  | <0.004
| 溶解性鉄 | (mg/L) | 0.02 |  |  | <0.02 |  |  |  | <0.02 |  |  |  | <0.02 |  |  |  | <0.02 |  |  |  | <0.02 |  |  |  | <0.02
| 溶解性マンガン | (mg/L) | 0.01 |  |  | <0.01 |  |  |  | <0.01 |  |  |  | <0.01 |  |  |  | <0.01 |  |  |  | <0.01 |  |  |  | <0.01
| ＥＰＮ | (mg/L) | 0.0005 |  |  | <0.0005 |  |  |  | <0.0005 |  |  |  | <0.0005 |  |  |  | <0.0005 |  |  |  | <0.0005 |  |  |  | <0.0005
| ニッケル | (mg/L) | 0.008 |  |  | <0.008 |  |  |  | <0.008 |  |  |  | <0.008 |  |  |  | <0.008 |  |  |  | <0.008 |  |  |  | <0.008
その他の項目 | アンモニア性窒素 | (mg/L) | 0.04 | <0.04 | 0.08 |  | 0.06 | <0.04 | 0.07 |  | 0.06 | 0.04 | 0.06 |  | 0.05 | <0.04 | 0.05 |  | 0.05 | <0.04 | 0.06 |  | 0.05 | <0.04 | 0.04 |  | 0.04
| 燐酸態燐 | (mg/L) | 0.001 | 0.032 | 0.070 |  | 0.051 | 0.018 | 0.051 |  | 0.035 | 0.005 | 0.061 |  | 0.033 | 0.021 | 0.038 |  | 0.030 | 0.003 | 0.060 |  | 0.032 | 0.014 | 0.047 |  | 0.031
| 塩 分 |  | 2 | 27.53 | 33.46 |  | 30.50 | 29.96 | 33.58 |  | 31.77 | 29.93 | 32.22 |  | 31.08 | 30.15 | 31.65 |  | 30.90 | 29.38 | 32.16 |  | 30.77 | 30.79 | 33.72 |  | 32.26
| クロロフィルａ | (mg /m3) | 0.1 | 28 |  |  |  | 10 |  |  |  | 40 |  |  |  | 20 |  |  |  | 51 |  |  |  | 11
| 陰イオン界面活性剤 | (mg/L) | 0.03 | <0.03 |  |  |  | <0.03 |  |  |  | <0.03 |  |  |  | <0.03 |  |  |  | <0.03 |  |  |  | <0.03
| 非イオン界面活性剤 | (mg/L) | 0.005 | <0.005 |  |  |  | <0.005 |  |  |  | <0.005 |  |  |  | <0.005 |  |  |  | <0.005 |  |  |  | <0.005
| 溶存態ＣＯＤ | (mg/L) | 0.1 | 2.4 | 0.6 |  | 1.5 | 1.9 | 0.6 |  | 1.3 | 1.9 | 1.3 |  | 1.6 | 1.5 | 1.4 |  | 1.5 | 2.4 | 1.2 |  | 1.8 | 1.7 | 0.5 |  | 1.1
| 溶存態全窒素 | (mg/L) | 0.05 |  |  |  |  | 0.20 | 0.30 |  | 0.25 | 0.25 | 0.37 |  | 0.31
| 溶存態全燐 | (mg/L) | 0.003 |  |  |  |  | 0.038 | 0.059 |  | 0.049 | 0.033 | 0.075 |  | 0.054
(*1)硝酸性窒素及び亜硝酸性窒素は報告下限値
(*2)直鎖アルキルベンゼンスルホン酸及びその塩