## kcr2605
水質調査結果表（河川） |  |  |  |  | 水質調査結果表（市計画河川） | [5 empty] | 水質調査結果表（市計画河川）
令和8年度
|  | 水域名 |  | 多摩川 | 多摩川 | 多摩川 | 鶴見川 | 鶴見川 | 鶴見川 | 多摩川 | 多摩川 | 多摩川 | 多摩川 | 多摩川 | 多摩川
|  | 河川名 |  | 二ヶ領用水 円筒分水下流 | 二ヶ領用水 宿河原線 | 五反田川 | 片平川 | 有馬川 | 渋川 | 二ヶ領本川 | 山下川 | 二ヶ領本川 | 二ヶ領用水 円筒分水下流 | 平瀬川 | 平瀬川
|  | 調査地点名 | 定量 | st.1 今井仲橋 | st.2 出会い橋 | st.3 追分橋 | st.4 片平橋下 | st.5 五月橋 | st.6 渋川橋 | st.14 親水公園内 | st.15 合流前 | st.16 南橋 | st.17 鹿島田橋 | st.18 支川合流後 | st.19 中之橋
調 査 項 目 |  | 月・日 | 下限値 | 2026-05-13 | 2026-05-13 | 2026-05-13 | 2026-05-13 | 2026-05-13 | 2026-05-13 | 2026-05-13 | 2026-05-13 | 2026-05-13 | 2026-05-13 | 2026-05-13 | 2026-05-13
| 流 量 | (m3/s) |  | 0.45 | 0.54 | 0.13 | 0.05 | 0.07 | 0.46 | 0.46 | 0.03 | 0.35 | 0.06 | 0.11 | 0.22
| 流 速 | (m/s) |  | 0.73 | 0.43 | 0.15 | 0.36 | 0.46 | 0.69 | 0.22 | 0.05 | 0.23 | 0.20 | 0.49 | 0.33
| 採取位置 |  |  | 流心 | 流心 | 流心 | 流心 | 流心 | 流心 | 流心 | 流心 | 流心 | 流心 | 流心 | 流心
観 測 項 目 | 天 候 |  |  | 快晴 | 晴れ | 快晴 | 快晴 | 快晴 | 快晴 | 快晴 | 快晴 | 快晴 | 快晴 | 快晴 | 快晴
| 採取時刻 | (時：分) |  | 10:50 | 9:30 | 8:50 | 8:25 | 7:10 | 11:10 | 8:15 | 8:30 | 9:05 | 11:35 | 7:50 | 10:10
| 全水深 | (m) |  | 0.33 | 0.23 | 0.24 | 0.03 | 0.05 | 0.09 | 0.67 | 0.13 | 0.22 | 0.18 | 0.07 | 0.11
| 採取水深 | (m) |  | 0 | 0 | 0 | 0 | 0 | 0 | 0 | 0 | 0 | 0 | 0 | 0
| 干潮時刻 | (時：分) |  | 8:31 | 8:31 | 8:31 | 8:31 | 8:31 | 8:31 | 8:31 | 8:31 | 8:31 | 8:31 | 8:31 | 8:31
| 満潮時刻 | (時：分) |  | 14:34 | 14:34 | 14:34 | 2:04 | 2:04 | 14:34 | 2:04 | 2:04 | 14:34 | 14:34 | 2:04 | 14:34
| 気 温 | (℃) |  | 27.2 | 24.6 | 23.9 | 21.9 | 19.2 | 27.8 | 22.3 | 23.3 | 23.9 | 28.4 | 19.6 | 26.3
| 水 温 | (℃) |  | 22.8 | 21.6 | 19.8 | 18.6 | 17.2 | 21.8 | 22.0 | 18.0 | 20.1 | 24.7 | 17.5 | 20.2
| 色 相 |  |  | 無色 | 無色 | 無色 | 無色 | 無色 | 無色 | 無色 | 無色 | 無色 | 無色 | 無色 | 無色
| 臭 気 |  |  | カビ臭(微) | 無臭 | 無臭 | カビ臭(微) | カビ臭(微) | 無臭 | 下水臭(微) | 無臭 | 無臭 | カビ臭(微) | 下水臭(微) | カビ臭(微)
| 透視度 | (cm) |  | 90 | 100以上 | 100以上 | 100以上 | 100以上 | 100以上 | 100以上 | 100以上 | 78 | 90 | 100以上 | 100以上
| 外 観 |  |  | 通常の状況 | 通常の状況 | 通常の状況 | 通常の状況 | 通常の状況 | 通常の状況 | 通常の状況 | 通常の状況 | 通常の状況 | 通常の状況 | 通常の状況 | 通常の状況
| ｐＨ |  |  | 9.6 | 8.1 | 9.0 | 9.1 | 8.3 | 8.5 | 8.8 | 8.7 | 8.6 | 9.4 | 8.5 | 8.7
生活環境項目 | ＤＯ | (mg/L) | 0.1 | 14.3 | 9.1 | 13.7 | 11.9 | 10.6 | 9.4 | 10.7 | 11.0 | 10.9 | 13.9 | 10.9 | 12.8
| ＢＯＤ | (mg/L) | 0.1 | 1.0 | 1.0 | 1.1 | 1.2 | 1.3 | 1.5 | 1.0 | 0.9 | 1.1 | 1.0 | 0.9 | 1.0
| ＣＯＤ | (mg/L) | 0.1 | 4.7 | 4.5 | 2.1 | 3.0 | 3.4 | 4.2 | 3.6 | 1.3 | 4.1 | 4.2 | 2.7 | 2.7
| ＳＳ | (mg/L) | 1 | 11 | 7 | 1 | 1 | 1 | 14 | 5 | 5 | 20 | 12 | 1 | 3
| 大腸菌数 | (CFU/100mL) | 1
| 全窒素 | (mg/L) | 0.05 | [6 empty] | 5.1 | 2.3 | 4.5 | 3.4 | 2.7 | 2.4
| 全 燐 | (mg/L) | 0.003 | [6 empty] | 0.28 | 0.039 | 0.24 | 0.26 | 0.062 | 0.030
| 全亜鉛 | (mg/L) | 0.001
| カドミウム | (mg/L) | 0.0003
健 康 項 目 | 全シアン | (mg/L) | 0.01
| 鉛 | (mg/L) | 0.005
| 六価クロム | (mg/L) | 0.01
| 砒 素 | (mg/L) | 0.005
| 総水銀 | (mg/L) | 0.0005
| アルキル水銀 | (mg/L) | 0.0005
| ＰＣＢ | (mg/L) | 0.0005
| ジクロロメタン | (mg/L) | 0.0001
| 四塩化炭素 | (mg/L) | 0.0001
| 1,2-ｼﾞｸﾛﾛｴﾀﾝ | (mg/L) | 0.0001
| 1,1-ｼﾞｸﾛﾛｴﾁﾚﾝ | (mg/L) | 0.0001
| ｼｽ-1,2-ｼﾞｸﾛﾛｴﾁﾚﾝ | (mg/L) | 0.0001
| 1,1,1-ﾄﾘｸﾛﾛｴﾀﾝ | (mg/L) | 0.0001
| 1,1,2-ﾄﾘｸﾛﾛｴﾀﾝ | (mg/L) | 0.0001
| ﾄﾘｸﾛﾛｴﾁﾚﾝ | (mg/L) | 0.0001
| ﾃﾄﾗｸﾛﾛｴﾁﾚﾝ | (mg/L) | 0.0001
| 1,3-ｼﾞｸﾛﾛﾌﾟﾛﾍﾟﾝ | (mg/L) | 0.0002
| チウラム | (mg/L) | 0.0005
| シマジン | (mg/L) | 0.0003
| チオベンカルブ | (mg/L) | 0.0003
| ベンゼン | (mg/L) | 0.0001
| セレン | (mg/L) | 0.002
| 亜硝酸性窒素 | (mg/L) | 0.01
| 硝酸性窒素 | (mg/L) | 0.01
| 硝酸性窒素及び亜硝酸性窒素 | (mg/L) | 0.10(*1)
| ふっ素 | (mg/L) | 0.08
| ほう素 | (mg/L) | 0.02
| 1,4-ジオキサン | (mg/L) | 0.005
要 監 視 項 目 | クロロホルム | (mg/L) | 0.0001
| ﾄﾗﾝｽ-1,2-ｼﾞｸﾛﾛｴﾁﾚﾝ | (mg/L) | 0.0001
| 1,2-ｼﾞｸﾛﾛﾌﾟﾛﾊﾟﾝ | (mg/L) | 0.0001
| p-ｼﾞｸﾛﾛﾍﾞﾝｾﾞﾝ | (mg/L) | 0.0001
| イソキサチオン | (mg/L) | 0.0004
| ダイアジノン | (mg/L) | 0.0002
| フェニトロチオン | (mg/L) | 0.0003
| イソプロチオラン | (mg/L) | 0.0003
| オキシン銅 | (mg/L) | 0.005
| クロロタロニル | (mg/L) | 7e-05
| プロピザミド | (mg/L) | 0.0002
| ジクロルボス | (mg/L) | 2e-05
| フェノブカルブ | (mg/L) | 4e-05
| イプロベンホス | (mg/L) | 7e-05
| クロルニトロフェン | (mg/L) | 0.0001
| トルエン | (mg/L) | 0.0001
| キシレン | (mg/L) | 0.0003
| ﾌﾀﾙ酸ｼﾞｴﾁﾙﾍｷｼﾙ | (mg/L) | 0.0005
| モリブデン | (mg/L) | 0.007
| アンチモン | (mg/L) | 0.0003
| フェノール | (mg/L) | 0.001
| ホルムアルデヒド | (mg/L) | 0.003
| 塩化ビニルモノマー | (mg/L) | 0.0002
| エピクロロヒドリン | (mg/L) | 3e-05
| 全マンガン | (mg/L) | 0.01
| ウラン | (mg/L) | 0.0002
| 4-t-オクチルフェノール | (mg/L) | 3e-05
| アニリン | (mg/L) | 0.002
| 2,4-ジクロロフェノール | (mg/L) | 0.0003
| ＰＦＯＳ及びＰＦＯＡ | (mg/L) | 2e-06
特殊 | 溶解性鉄 | (mg/L) | 0.02 |  |  | 0.31
その他 | 塩化物イオン | (mg/L) | 0.1
| 非イオン界面活性剤 | (mg/L) | 0.005
| ＴＯＣ | (mg/L) | 0.1
(*1)硝酸性窒素及び亜硝酸性窒素は報告下限値