## kr2606
水質調査結果表（河川） | [6 empty] | 水質調査結果表（測定計画河川）
令和8年度
|  | 水域名 |  |  | 多摩川 |  |  | 多摩川 |  |  | 多摩川 |  |  | 鶴見川 |  |  | 鶴見川
|  | 支川名 |  |  | 三沢川 |  |  | 二ヶ領本川 |  |  | 平瀬川 |  |  | 麻生川 |  |  | 真福寺川
|  | 調査地点名 | 定量 |  | st.A 一の橋 |  |  | st.B 堰前橋 |  |  | st.C 平瀬橋(人道橋) |  |  | st.D 耕地橋 |  |  | st.E 水車橋前
|  | 調査回数 |  | 1 | 2 | 日平均 | 1 | 2 | 日平均 | 1 | 2 | 日平均 | 1 | 2 | 日平均 | 1 | 2 | 日平均
調 査 項 目 |  | 月・日 | 下限値 | 2026-06-12 | 2026-06-12 |  | 2026-06-12 | 2026-06-12 |  | 2026-06-12 | 2026-06-12 |  | 2026-06-12 | 2026-06-12 |  | 2026-06-12 | 2026-06-12
| 流 量 | (m3/s) |  | 1.53 | 2.08 | 1.81 | 0.95 | 0.35 | 0.65 | 0.56 | 0.47 | 0.52 | 1.12 | 1.20 | 1.16 | 0.07 | 0.09 | 0.08
| 流 速 | (m/s) |  | 0.88 | 0.91 | 0.90 | 0.03 | 0.02 | 0.03 | 0.32 | 0.18 | 0.25 | 0.48 | 0.50 | 0.49 | 0.55 | 0.52 | 0.54
| 採取位置 |  |  | 流心 | 流心 |  | 流心 | 流心 |  | 流心 | 流心 |  | 流心 | 流心 |  | 流心 | 流心
観 測 項 目 | 天 候 |  |  | 晴れ | 曇り |  | 晴れ | 晴れ |  | 晴れ | 曇り |  | 曇り | 曇り |  | 晴れ | 曇り
| 採取時刻 | (時：分) |  | 8:20 | 20:20 |  | 7:40 | 19:40 |  | 7:10 | 19:10 |  | 9:10 | 21:10 |  | 9:25 | 21:25
| 全水深 | (m) |  | 0.17 | 0.23 | 0.20 | 2.30 | 1.62 | 1.96 | 0.10 | 0.15 | 0.13 | 0.24 | 0.25 | 0.25 | 0.04 | 0.05 | 0.05
| 採取水深 | (m) |  | 0 | 0 |  | 0 | 0 |  | 0 | 0 |  | 0 | 0 |  | 0 | 0
| 干潮時刻 | (時：分) |  | 8:30 | 20:42 |  | 8:30 | 20:42 |  | 8:30 | 20:42 |  | 8:30 | 20:42 |  | 8:30 | 20:42
| 満潮時刻 | (時：分) |  | 1:19 | 15:24 |  | 1:19 | 15:24 |  | 1:19 | 15:24 |  | 15:24 | 2:06 |  | 15:24 | 2:06
| 気 温 | (℃) |  | 21.9 | 20.4 | 21.2 | 22.0 | 20.6 | 21.3 | 21.8 | 20.6 | 21.2 | 22.8 | 20.4 | 21.6 | 23.2 | 20.5 | 21.9
| 水 温 | (℃) |  | 20.6 | 20.3 | 20.5 | 21.3 | 22.6 | 22.0 | 20.8 | 22.1 | 21.5 | 23.6 | 23.5 | 23.6 | 21.3 | 19.7 | 20.5
| 色 相 |  |  | 無色 |  |  | 灰黄緑色・濃（暗） |  |  | 無色 |  |  | 無色 |  |  | 無色
| 臭 気 |  |  | 下水臭(微) | 無臭 |  | カビ臭(微) | カビ臭(微) |  | カビ臭(微) | カビ臭(微) |  | 下水臭(中) | 下水臭(中) |  | 無臭 | 無臭
| 透視度 | (cm) |  | 100以上 |  |  | 100以上 |  |  | 100以上 |  |  | 100以上 |  |  | 100以上
| 外 観 |  |  | 通常の状況 | 通常の状況 |  | 通常の状況 | 通常の状況 |  | 通常の状況 | 通常の状況 |  | 通常の状況 | 通常の状況 |  | 通常の状況 | 通常の状況
| ｐＨ |  |  | 7.8 | 7.5 | 7.7 | 7.7 | 8.0 | 7.9 | 8.1 | 7.9 | 8.0 | 7.4 | 7.3 | 7.4 | 9.0 | 7.7 | 8.4
生活環境項目 | ＤＯ | (mg/L) | 0.1 | 10.1 | 7.4 | 8.8 | 6.8 | 8.5 | 7.7 | 9.5 | 7.1 | 8.3 | 7.5 | 6.0 | 6.8 | 14.6 | 6.6 | 10.6
| ＢＯＤ | (mg/L) | 0.1 | 1.1 | 2.3 | 1.7 | 1.4 | 2.9 | 2.2 | 1.4 | 2.7 | 2.1 | 3.0 | 9.0 | 6.0 | 1.4 | 1.2 | 1.3
| ＣＯＤ | (mg/L) | 0.1 | 2.6 | 4.3 | 3.5 | 2.9 | 4.5 | 3.7 | 2.6 | 4.9 | 3.8 | 6.4 | 6.5 | 6.5 | 2.6 | 2.7 | 2.7
| ＳＳ | (mg/L) | 1 | 5 | 17 | 11 | 1 | 10 | 6 | 1 | 14 | 8 | 2 | 2 | 2 | 1 | 1 | 1
| 大腸菌数 | (CFU/100mL) | 1 | 320 |  |  | 2700 |  |  | 580 |  |  | 41 |  |  | 380
| n-ﾍｷｻﾝ抽出物質 | (mg/L) | 0.5
| 全窒素 | (mg/L) | 0.05 | 3.4 | 2.7 | 3.1 | 3.9 | 2.8 | 3.4 | 3.2 | 2.9 | 3.1 | 6.3 | 7.1 | 6.7 | 1.1 | 1.8 | 1.5
| 全 燐 | (mg/L) | 0.003 | 0.081 | 0.074 | 0.078 | 0.27 | 0.15 | 0.21 | 0.12 | 0.063 | 0.092 | 0.77 | 0.78 | 0.78 | 0.045 | 0.026 | 0.036
| 全亜鉛 | (mg/L) | 0.001 | 0.007 |  |  | 0.008 |  |  | 0.005 |  |  | 0.030 |  |  | 0.003
| ノニルフェノール | (mg/L) | 6e-05
| ＬＡＳ(*2) | (mg/L) | 0.0001
| カドミウム | (mg/L) | 0.0003
健 康 項 目 | 全シアン | (mg/L) | 0.01
| 鉛 | (mg/L) | 0.005
| 六価クロム | (mg/L) | 0.01
| 砒 素 | (mg/L) | 0.005
| 総水銀 | (mg/L) | 0.0005
| アルキル水銀 | (mg/L) | 0.0005
| ＰＣＢ | (mg/L) | 0.0005
| ジクロロメタン | (mg/L) | 0.0001
| 四塩化炭素 | (mg/L) | 0.0001
| 1,2-ｼﾞｸﾛﾛｴﾀﾝ | (mg/L) | 0.0001
| 1,1-ｼﾞｸﾛﾛｴﾁﾚﾝ | (mg/L) | 0.0001
| ｼｽ-1,2-ｼﾞｸﾛﾛｴﾁﾚﾝ | (mg/L) | 0.0001
| 1,1,1-ﾄﾘｸﾛﾛｴﾀﾝ | (mg/L) | 0.0001
| 1,1,2-ﾄﾘｸﾛﾛｴﾀﾝ | (mg/L) | 0.0001
| ﾄﾘｸﾛﾛｴﾁﾚﾝ | (mg/L) | 0.0001
| ﾃﾄﾗｸﾛﾛｴﾁﾚﾝ | (mg/L) | 0.0001
| 1,3-ｼﾞｸﾛﾛﾌﾟﾛﾍﾟﾝ | (mg/L) | 0.0002
| チウラム | (mg/L) | 0.0005
| シマジン | (mg/L) | 0.0003
| チオベンカルブ | (mg/L) | 0.0003
| ベンゼン | (mg/L) | 0.0001
| セレン | (mg/L) | 0.002
| 亜硝酸性窒素 | (mg/L) | 0.01 | <0.01 |  |  | 0.06 |  |  | 0.03 |  |  | 0.35 |  |  | 0.01
| 硝酸性窒素 | (mg/L) | 0.01 | 3.1 |  |  | 3.2 |  |  | 2.8 |  |  | 3.3 |  |  | 0.88
| 硝酸性窒素及び亜硝酸性窒素 | (mg/L) | 0.10(*1) | 3.1 |  |  | 3.3 |  |  | 2.8 |  |  | 3.7 |  |  | 0.93
| ふっ素 | (mg/L) | 0.08
| ほう素 | (mg/L) | 0.02
| 1,4-ジオキサン | (mg/L) | 0.005
要 監 視 項 目 | クロロホルム | (mg/L) | 0.0001
| ﾄﾗﾝｽ-1,2-ｼﾞｸﾛﾛｴﾁﾚﾝ | (mg/L) | 0.0001
| 1,2-ｼﾞｸﾛﾛﾌﾟﾛﾊﾟﾝ | (mg/L) | 0.0001
| p-ｼﾞｸﾛﾛﾍﾞﾝｾﾞﾝ | (mg/L) | 0.0001
| イソキサチオン | (mg/L) | 0.0004
| ダイアジノン | (mg/L) | 0.0002
| フェニトロチオン | (mg/L) | 0.0003
| イソプロチオラン | (mg/L) | 0.0003
| オキシン銅 | (mg/L) | 0.005
| クロロタロニル | (mg/L) | 7e-05
| プロピザミド | (mg/L) | 0.0002
| ジクロルボス | (mg/L) | 2e-05
| フェノブカルブ | (mg/L) | 4e-05
| イプロベンホス | (mg/L) | 7e-05
| クロルニトロフェン | (mg/L) | 0.0001
| トルエン | (mg/L) | 0.0001
| キシレン | (mg/L) | 0.0003
| ﾌﾀﾙ酸ｼﾞｴﾁﾙﾍｷｼﾙ | (mg/L) | 0.0005
| モリブデン | (mg/L) | 0.007
| アンチモン | (mg/L) | 0.0003
| フェノール | (mg/L) | 0.001
| ホルムアルデヒド | (mg/L) | 0.003
| 塩化ビニルモノマー | (mg/L) | 0.0002
| エピクロロヒドリン | (mg/L) | 3e-05
| 全マンガン | (mg/L) | 0.01
| ウラン | (mg/L) | 0.0002
| 4-t-オクチルフェノール | (mg/L) | 3e-05
| アニリン | (mg/L) | 0.002
| 2,4-ジクロロフェノール | (mg/L) | 0.0003
| ＰＦＯＳ及びＰＦＯＡ | (mg/L) | 2e-06
特殊項目 | フェノール類 | (mg/L) | 0.005
| 銅 | (mg/L) | 0.004
| 溶解性鉄 | (mg/L) | 0.02
| 溶解性マンガン | (mg/L) | 0.01
| クロム | (mg/L) | 0.01
| ＥＰＮ | (mg/L) | 0.0005
| ニッケル | (mg/L) | 0.008
その他の項目 | アンモニア性窒素 | (mg/L) | 0.04 | <0.04 |  |  | 0.17 |  |  | <0.04 | 0.07 | 0.06 | 1.7 | 2.6 | 2.2 | <0.04
| 燐酸態燐 | (mg/L) | 0.005 | 0.066 |  |  | 0.23 |  |  | 0.11 |  |  | 0.67 |  |  | 0.026
| 電気伝導率 | (mS/m) | 1 | 29 | 19 | 24 | 28 | 14 | 21 | 31 | 22 | 27 | 35 | 33 | 34 | 39 | 34 | 37
| 塩化物イオン | (mg/L) | 0.1 | 20 | 11 | 16 | 20 | 8.7 | 14 | 21 | 9.6 | 15 | 26 | 24 | 25 | 7.4 | 6.4 | 6.9
| 陰イオン界面活性剤 | (mg/L) | 0.03
| 非イオン界面活性剤 | (mg/L) | 0.005
| ＴＯＣ | (mg/L) | 0.1
| ＡＴＵ-ＢＯＤ | (mg/L) | 0.1 | [6 empty] | 1.4 | 2.6 | 2.0 | 2.1 | 1.7 | 1.9
(*1)硝酸性窒素及び亜硝酸性窒素は報告下限値
(*2)直鎖アルキルベンゼンスルホン酸及びその塩