## kr2607
水質調査結果表（河川） | [6 empty] | 水質調査結果表（測定計画河川）
令和8年度
|  | 水域名 |  |  | 多摩川 |  |  | 多摩川 |  |  | 多摩川 |  |  | 鶴見川 |  |  | 鶴見川
|  | 支川名 |  |  | 三沢川 |  |  | 二ヶ領本川 |  |  | 平瀬川 |  |  | 麻生川 |  |  | 真福寺川
|  | 調査地点名 | 定量 |  | st.A 一の橋 |  |  | st.B 堰前橋 |  |  | st.C 平瀬橋(人道橋) |  |  | st.D 耕地橋 |  |  | st.E 水車橋前
|  | 調査回数 |  | 1 | 2 | 日平均 | 1 | 2 | 日平均 | 1 | 2 | 日平均 | 1 | 2 | 日平均 | 1 | 2 | 日平均
調 査 項 目 |  | 月・日 | 下限値 | 2026-07-01 | 2026-07-01 |  | 2026-07-01 | 2026-07-01 |  | 2026-07-01 | 2026-07-01 |  | 2026-07-01 | 2026-07-01 |  | 2026-07-01 | 2026-07-01
| 流 量 | (m3/s) |  | 1.47 | 1.69 | 1.58 | 1.01 | 0.80 | 0.91 | 0.76 | 0.80 | 0.78 | 1.19 | 0.97 | 1.08 | 0.07 | 0.09 | 0.08
| 流 速 | (m/s) |  | 0.82 | 0.94 | 0.88 | 0.03 | 0.03 | 0.03 | 0.34 | 0.35 | 0.35 | 0.45 | 0.39 | 0.42 | 0.54 | 0.55 | 0.55
| 採取位置 |  |  | 流心 | 流心 |  | 流心 | 流心 |  | 流心 | 流心 |  | 流心 | 流心 |  | 流心 | 流心
観 測 項 目 | 天 候 |  |  | 曇り | 曇り |  | 曇り | 曇り |  | 曇り | 曇り |  | 曇り | 雨 |  | 曇り | 雨
| 採取時刻 | (時：分) |  | 8:05 | 20:05 |  | 7:35 | 19:35 |  | 7:15 | 19:15 |  | 9:10 | 21:10 |  | 9:30 | 21:30
| 全水深 | (m) |  | 0.18 | 0.18 | 0.18 | 2.33 | 2.33 | 2.33 | 0.13 | 0.13 | 0.13 | 0.28 | 0.26 | 0.27 | 0.04 | 0.05 | 0.05
| 採取水深 | (m) |  | 0 | 0 |  | 0 | 0 |  | 0 | 0 |  | 0 | 0 |  | 0 | 0
| 干潮時刻 | (時：分) |  | 11:48 | 0:07 |  | 11:48 | 0:07 |  | 11:48 | 0:07 |  | 11:48 | 0:07 |  | 11:48 | 0:07
| 満潮時刻 | (時：分) |  | 4:41 | 18:48 |  | 4:41 | 18:48 |  | 4:41 | 18:48 |  | 4:41 | 18:48 |  | 4:41 | 18:48
| 気 温 | (℃) |  | 26.1 | 26.3 | 26.2 | 25.5 | 26.8 | 26.2 | 25.1 | 27.1 | 26.1 | 26.6 | 26.0 | 26.3 | 26.7 | 25.1 | 25.9
| 水 温 | (℃) |  | 21.7 | 22.0 | 21.9 | 22.3 | 23.8 | 23.1 | 21.2 | 22.6 | 21.9 | 25.2 | 24.5 | 24.9 | 22.7 | 22.0 | 22.4
| 色 相 |  |  | 無色 |  |  | 緑色・濃（暗） |  |  | 無色 |  |  | 無色 |  |  | 無色
| 臭 気 |  |  | 無臭 | 無臭 |  | カビ臭(微) | カビ臭(微) |  | カビ臭(微) | カビ臭(微) |  | 下水臭(中) | 下水臭(中) |  | 無臭 | 無臭
| 透視度 | (cm) |  | 100以上 |  |  | 100以上 |  |  | 100以上 |  |  | 100以上 |  |  | 100以上
| 外 観 |  |  | 通常の状況 | 通常の状況 |  | 通常の状況 | 通常の状況 |  | 通常の状況 | 通常の状況 |  | 通常の状況 | 通常の状況 |  | 通常の状況 | 通常の状況
| ｐＨ |  |  | 7.9 | 7.5 | 7.7 | 7.7 | 9.2 | 8.5 | 8.1 | 8.0 | 8.1 | 7.5 | 7.3 | 7.4 | 9.1 | 7.9 | 8.5
生活環境項目 | ＤＯ | (mg/L) | 0.1 | 10.8 | 7.2 | 9.0 | 6.4 | 12.5 | 9.5 | 9.1 | 7.9 | 8.5 | 8.8 | 6.3 | 7.6 | 15.3 | 6.5 | 10.9
| ＢＯＤ | (mg/L) | 0.1 | 1.0 | 0.8 | 0.9 | 1.0 | 1.3 | 1.2 | 0.6 | 1.0 | 0.8 | 1.2 | 3.0 | 2.1 | 1.1 | 1.0 | 1.1
| ＣＯＤ | (mg/L) | 0.1 | 2.1 | 2.0 | 2.1 | 2.7 | 2.9 | 2.8 | 2.1 | 2.5 | 2.3 | 5.3 | 5.8 | 5.6 | 3.2 | 2.7 | 3.0
| ＳＳ | (mg/L) | 1 | 3 | 3 | 3 | 1 | 4 | 3 | 1 | 2 | 2 | 2 | 1 | 2 | 1 | <1 | 1
| 大腸菌数 | (CFU/100mL) | 1 | 480 |  |  | 2000 |  |  | 1000 |  |  | 80 |  |  | 170
| n-ﾍｷｻﾝ抽出物質 | (mg/L) | 0.5
| 全窒素 | (mg/L) | 0.05 | 2.7 | 2.6 | 2.7 | 2.9 | 2.9 | 2.9 | 2.9 | 2.8 | 2.9 | 4.0 | 5.5 | 4.8 | 2.1 | 1.3 | 1.7
| 全 燐 | (mg/L) | 0.003 | 0.060 | 0.055 | 0.058 | 0.16 | 0.20 | 0.18 | 0.077 | 0.076 | 0.077 | 0.76 | 0.94 | 0.85 | 0.032 | 0.018 | 0.025
| 全亜鉛 | (mg/L) | 0.001 | 0.004 |  |  | 0.007 |  |  | 0.005 |  |  | 0.024 |  |  | 0.005
| ノニルフェノール | (mg/L) | 6e-05
| ＬＡＳ(*2) | (mg/L) | 0.0001
| カドミウム | (mg/L) | 0.0003
健 康 項 目 | 全シアン | (mg/L) | 0.01
| 鉛 | (mg/L) | 0.005
| 六価クロム | (mg/L) | 0.01
| 砒 素 | (mg/L) | 0.005
| 総水銀 | (mg/L) | 0.0005
| アルキル水銀 | (mg/L) | 0.0005
| ＰＣＢ | (mg/L) | 0.0005
| ジクロロメタン | (mg/L) | 0.0001
| 四塩化炭素 | (mg/L) | 0.0001
| 1,2-ｼﾞｸﾛﾛｴﾀﾝ | (mg/L) | 0.0001
| 1,1-ｼﾞｸﾛﾛｴﾁﾚﾝ | (mg/L) | 0.0001
| ｼｽ-1,2-ｼﾞｸﾛﾛｴﾁﾚﾝ | (mg/L) | 0.0001
| 1,1,1-ﾄﾘｸﾛﾛｴﾀﾝ | (mg/L) | 0.0001
| 1,1,2-ﾄﾘｸﾛﾛｴﾀﾝ | (mg/L) | 0.0001
| ﾄﾘｸﾛﾛｴﾁﾚﾝ | (mg/L) | 0.0001
| ﾃﾄﾗｸﾛﾛｴﾁﾚﾝ | (mg/L) | 0.0001
| 1,3-ｼﾞｸﾛﾛﾌﾟﾛﾍﾟﾝ | (mg/L) | 0.0002
| チウラム | (mg/L) | 0.0005 | <0.0005 |  |  | <0.0005 |  |  | <0.0005 |  |  | <0.0005 |  |  | <0.0005
| シマジン | (mg/L) | 0.0003 | <0.0003 |  |  | <0.0003 |  |  | <0.0003 |  |  | <0.0003 |  |  | <0.0003
| チオベンカルブ | (mg/L) | 0.0003 | <0.0003 |  |  | <0.0003 |  |  | <0.0003 |  |  | <0.0003 |  |  | <0.0003
| ベンゼン | (mg/L) | 0.0001
| セレン | (mg/L) | 0.002
| 亜硝酸性窒素 | (mg/L) | 0.01 | 0.01 |  |  | 0.07 |  |  | 0.03 |  |  | 0.05 |  |  | 0.01
| 硝酸性窒素 | (mg/L) | 0.01 | 2.5 |  |  | 2.5 |  |  | 2.7 |  |  | 3.5 |  |  | 0.86
| 硝酸性窒素及び亜硝酸性窒素 | (mg/L) | 0.10(*1) | 2.5 |  |  | 2.6 |  |  | 2.7 |  |  | 3.5 |  |  | 0.91
| ふっ素 | (mg/L) | 0.08
| ほう素 | (mg/L) | 0.02
| 1,4-ジオキサン | (mg/L) | 0.005
要 監 視 項 目 | クロロホルム | (mg/L) | 0.0001
| ﾄﾗﾝｽ-1,2-ｼﾞｸﾛﾛｴﾁﾚﾝ | (mg/L) | 0.0001
| 1,2-ｼﾞｸﾛﾛﾌﾟﾛﾊﾟﾝ | (mg/L) | 0.0001
| p-ｼﾞｸﾛﾛﾍﾞﾝｾﾞﾝ | (mg/L) | 0.0001
| イソキサチオン | (mg/L) | 0.0004 | [6 empty] | <0.0004
| ダイアジノン | (mg/L) | 0.0002 | [6 empty] | <0.0002
| フェニトロチオン | (mg/L) | 0.0003 | [6 empty] | <0.0003
| イソプロチオラン | (mg/L) | 0.0003 | [6 empty] | <0.0003
| オキシン銅 | (mg/L) | 0.005 | [6 empty] | <0.005
| クロロタロニル | (mg/L) | 7e-05 | [6 empty] | <0.00007
| プロピザミド | (mg/L) | 0.0002 | [6 empty] | <0.0002
| ジクロルボス | (mg/L) | 2e-05 | [6 empty] | <0.00002
| フェノブカルブ | (mg/L) | 4e-05 | [6 empty] | <0.00004
| イプロベンホス | (mg/L) | 7e-05 | [6 empty] | <0.00007
| クロルニトロフェン | (mg/L) | 0.0001 | [6 empty] | <0.0001
| トルエン | (mg/L) | 0.0001
| キシレン | (mg/L) | 0.0003
| ﾌﾀﾙ酸ｼﾞｴﾁﾙﾍｷｼﾙ | (mg/L) | 0.0005
| モリブデン | (mg/L) | 0.007
| アンチモン | (mg/L) | 0.0003
| フェノール | (mg/L) | 0.001
| ホルムアルデヒド | (mg/L) | 0.003
| 塩化ビニルモノマー | (mg/L) | 0.0002
| エピクロロヒドリン | (mg/L) | 3e-05
| 全マンガン | (mg/L) | 0.01
| ウラン | (mg/L) | 0.0002
| 4-t-オクチルフェノール | (mg/L) | 3e-05
| アニリン | (mg/L) | 0.002
| 2,4-ジクロロフェノール | (mg/L) | 0.0003
| ＰＦＯＳ及びＰＦＯＡ | (mg/L) | 2e-06
特殊項目 | フェノール類 | (mg/L) | 0.005
| 銅 | (mg/L) | 0.004
| 溶解性鉄 | (mg/L) | 0.02
| 溶解性マンガン | (mg/L) | 0.01
| クロム | (mg/L) | 0.01
| ＥＰＮ | (mg/L) | 0.0005
| ニッケル | (mg/L) | 0.008
その他の項目 | アンモニア性窒素 | (mg/L) | 0.04 | <0.04 |  |  | 0.10 |  |  | <0.04 | 0.18 | 0.11 | 0.16 | 3.9 | 2.0 | <0.04
| 燐酸態燐 | (mg/L) | 0.005 | 0.043 |  |  | 0.14 |  |  | 0.062 |  |  | 0.68 |  |  | 0.025
| 電気伝導率 | (mS/m) | 1 | 27 | 27 | 27 | 25 | 24 | 25 | 30 | 29 | 30 | 35 | 36 | 36 | 41 | 44 | 43
| 塩化物イオン | (mg/L) | 0.1 | 15 | 16 | 16 | 14 | 15 | 15 | 14 | 13 | 14 | 24 | 24 | 24 | 7.1 | 7.8 | 7.5
| 陰イオン界面活性剤 | (mg/L) | 0.03
| 非イオン界面活性剤 | (mg/L) | 0.005
| ＴＯＣ | (mg/L) | 0.1
| ＡＴＵ-ＢＯＤ | (mg/L) | 0.1 | [6 empty] | 0.4 | 0.9 | 0.7 | 1.1 | 1.5 | 1.3
(*1)硝酸性窒素及び亜硝酸性窒素は報告下限値
(*2)直鎖アルキルベンゼンスルホン酸及びその塩